## PARTIDAS
UNIVERSIDAD DEL MAR
PUERTO ESCONDIDO - PUERTO ÁNGEL - HUATULCO
"CONSTRUCCIÓN DE LA TERCERA ETAPA DE CANCHA DE USOS MÚLTIPLES Y GIMNASIO, CAMPUS HUATULCO" EN LA UNIVERSIDAD DEL MAR
DESCRIPCIÓN:
CONSTRUCCIÓN DE LA TERCERA ETAPA DE CANCHA DE USOS MÚLTIPLES Y GIMNASIO DE 1443.00 M2, SE REALIZARÁ LA CONSTRUCCIÓN DE LA ESTRUCTURA METÁLICA A BASE DE COLUMNAS Y VIGAS PARA LA FIJACIÓN DE MUROS Y TECHUMBRE TIPO SÁNDWICH, CABALLETE Y CANALÓN PLUVIAL; INSTALACIÓN ELÉCTRICA; TRABAJOS DE CANCELERÍA DE ALUMINIO EN VENTANAS Y PUERTAS DE EMERGENCIA, PUERTAS DE ACCESO TIPO CAPFCE; OBRA EXTERIOR CONSISTENTE EN CONSTRUCCIÓN DE RAMPA DE ACCESO, ESCALONES, FIRMES EN EL PERÍMETRO DE LA CANCHA Y CANAL PLUVIAL; EN LA UNIVERSIDAD DEL MAR, CAMPUS HUATULCO.
|  | PARTIDAS |  | TOTAL
POR PARTIDAS
| CAP. 0 | PRELIMINARES |  | 0
| CAP. 1 | CIMENTACIÓN |  | 0
| CAP. 4 | HERRERÍA Y CARPINTERÍA |  | 0
| CAP. 5 | INSTALACIONES |  | 0
| CAP. 6 | OBRA EXTERIOR |  | 0
|  |  | SUBTOTAL | 0
|  |  | I.V.A. 16% | 0
|  |  | TOTAL OBRA | 0

## PRESUPUESTO
UNIVERSIDAD DEL MAR
PUERTO ESCONDIDO - PUERTO ÁNGEL - HUATULCO
CONSTRUCCIÓN DE LA SEGUNDA ETAPA DE CANCHA DE USOS MÚLTIPLES Y GIMNASIO, EN LA UNIVERSIDAD DEL MAR CAMPUS HUATULCO
DESCRIPCIÓN:
CONSTRUCCIÓN DE LA TERCERA ETAPA DE CANCHA DE USOS MÚLTIPLES Y GIMNASIO DE 1443.00 M2, SE REALIZARÁ LA CONSTRUCCIÓN DE LA ESTRUCTURA METÁLICA A BASE DE COLUMNAS Y VIGAS PARA LA FIJACIÓN DE MUROS Y TECHUMBRE TIPO SÁNDWICH, CABALLETE Y CANALÓN PLUVIAL; INSTALACIÓN ELÉCTRICA; TRABAJOS DE CANCELERÍA DE ALUMINIO EN VENTANAS Y PUERTAS DE EMERGENCIA, PUERTAS DE ACCESO TIPO CAPFCE; OBRA EXTERIOR CONSISTENTE EN CONSTRUCCIÓN DE RAMPA DE ACCESO, ESCALONES, FIRMES EN EL PERÍMETRO DE LA CANCHA Y CANAL PLUVIAL; EN LA UNIVERSIDAD DEL MAR, CAMPUS HUATULCO.
CLAVE | DESCRIPCIÓN | UNIDAD | CANTIDAD | P. UNITARIO | PRECIO EN LETRAS | IMPORTE
CAPITULO 0.- PRELIMINARES
UM-PRE-DM-0010 | DEMOLICIÓN DE FIRME DE 15CM DE ESPESOR, DE CONCRETO ARMADO, A MANO CON MARRO Y CUÑA, SE DEBERÁ CONSIDERAR PARA ESTE TRABAJO: MANO DE OBRA, EQUIPO DE CORTE, ACARREOS, HERRAMIENTA, ACOPIO Y RETIRO DE MATERIAL PRODUCTO DE LA DEMOLICIÓN Y LIMPIEZA DEL ÁREA DE TRABAJO. | M2 | 1.12 |  |  | 0
| TOTAL PRELIMINARES |  |  |  |  | 0
CAPITULO 1.- CIMENTACIÓN
UM-CIM-TR-0020 | TRAZO Y NIVELACIÓN CON EQUIPO TOPOGRÁFICO, ESTABLECIENDO EJES DE REFERENCIA Y BANCOS DE NIVEL, INCLUYE: MATERIALES, MANO DE OBRA, EQUIPO, HERRAMIENTA Y TODO LO NECESARIO PARA SU CORRECTA EJECUCIÓN. (ÁREA DEL EDIFICIO) | M2 | 405 |  |  | 0
UM-CIM-EX-0010 | EXCAVACIÓN A CIELO ABIERTO, POR MEDIOS MANUALES PARA CEPAS (TIPO CAJÓN) EN CIMENTACIÓN DE EDIFICIOS DE 0 A -2.00 M, EN MATERIAL TIPO "B", INCLUYE: AFINE DE TALUD, ACARREO DENTRO Y FUERA DE LA OBRA DEL MATERIAL NO UTILIZADO PRODUCTO DE EXCAVACIÓN A 100 MTS FUERA DE LA OBRA, HERRAMIENTA Y TODO LO NECESARIO PARA SU CORRECTA EJECUCIÓN. | M3 | 7.15 |  |  | 0
UM-CIM-AC-0020 | ACERO DE REFUERZO EN CIMENTACIÓN CON VARILLA DEL #3 F´Y=4200KG/CM2, INCLUYE: SUMINISTRO, HABILITADO, ARMADO, TRASLAPES, GANCHOS, ESCUADRAS (VER DETALLES ADICIONALES DE REFUERZO EN PLANOS ESTRUCTURALES), SILLETAS Y DESPERDICIOS. | KG | 110 |  |  | 0
UM-CIM-AC-0030 | ACERO DE REFUERZO EN CIMENTACIÓN CON VARILLA #4 F´Y=4200KG/CM2, INCLUYE: SUMINISTRO, HABILITADO, ARMADO, TRASLAPES, GANCHOS, ESCUADRAS (VER DETALLES ADICIONALES DE REFUERZO EN PLANOS ESTRUCTURALES), SILLETAS Y DESPERDICIOS. | KG | 147 |  |  | 0
UM-CIM-CI-0010 | CIMBRA COMÚN PARA CIMENTACIÓN CON MADERA DE PINO DE 3a., ACABADO COMÚN, INCLUYE: CIMBRADO Y DESCIMBRADO, MATERIAL Y MANO DE OBRA. | M2 | 19.71 |  |  | 0
UM-CIM-CH-0040 | CONCRETO HECHO EN OBRA F'C=250 KG/CM2 EN CIMENTACIÓN, T.M.A. 3/4", INCLUYE: COLOCADO, VIBRADO, CURADO POR 7 DÍAS Y PRUEBAS DE LABORATORIO. | M3 | 2.02 |  |  | 0
UM-CIM-RE-0010 | RELLENO Y COMPACTACIÓN DE MATERIAL SELECTO PRODUCTO DE EXCAVACIÓN CON EQUIPO MECÁNICO Y AGUA, EN CAPAS DE 20 CMS. DE ESPESOR AL 90% DE SU P.V.S INCLUYE: ACARREO DENTRO DE LA OBRA, VOLUMEN MEDIDO COMPACTADO Y PRUEBAS DE LABORATORIO. | M3 | 5.13 |  |  | 0
| TOTAL DE CIMENTACIÓN |  |  |  |  | 0
CAPITULO 4: HERRERÍA Y CARPINTERÍA
A) MUROS
UM-HYC-PS1-0010 | PERFIL DE ACERO HSS 8X3/16" A500 G50, PARA POSTE PS1, INCLUYE: CORTES, MONTAJE SEGÚN ESPECIFICACIONES AISC, ALINEAMIENTO, PREPARACIÓN Y LIMPIEZA DEL METAL MEDIANTE CHORREADO ABRASIVO O TÉCNICA SIMILAR PARA SU PINTADO, SOLDADURA CLASE E7018, Y TODO LO NECESARIO PARA SU CORRECTA INSTALACIÓN SIGUIENDO LAS ESPECIFICACIONES DESCRITAS EN PLANOS ESTRUCTURALES. | ML | 39.08 |  |  | 0
UM-HYC-PS2-0010 | PERFIL DE ACERO HSS 6X3/16" A500 G50, PARA POSTE PS2, INCLUYE: CORTES, PERFORACIONES PARA BARRAS NEGRAS, MONTAJE SEGÚN ESPECIFICACIONES AISC, ALINEAMIENTO, PREPARACIÓN Y LIMPIEZA DEL METAL MEDIANTE CHORREADO ABRASIVO O TÉCNICA SIMILAR PARA SU PINTADO, SOLDADURA CLASE E7018, Y TODO LO NECESARIO PARA SU CORRECTA INSTALACIÓN SIGUIENDO LAS ESPECIFICACIONES DESCRITAS EN PLANOS ESTRUCTURALES. | ML | 110 |  |  | 0
UM-HYC-PS4-0010 | PERFIL DE ACERO 6MT14 CAJA A653 G33, PARA POSTE PS4, INCLUYE: CORTES, MONTAJE SEGÚN ESPECIFICACIONES AISC, ALINEAMIENTO, PREPARACIÓN Y LIMPIEZA DEL METAL MEDIANTE CHORREADO ABRASIVO O TÉCNICA SIMILAR PARA SU PINTADO, SOLDADURA CLASE E6013, Y TODO LO NECESARIO PARA SU CORRECTA INSTALACIÓN SIGUIENDO LAS ESPECIFICACIONES DESCRITAS EN PLANOS ESTRUCTURALES. | ML | 12.1 |  |  | 0
UM-HYC-LLA-0010 | PERFIL DE ACERO 6MT12 A653 G33 EN CAJA, PARA LARGUERO LATERAL LLA. INCLUYE: CORTES, PERFORACIONES PARA CONTRAFLAMBEOS, MONTAJE SEGÚN ESPECIFICACIONES AISC, ALINEAMIENTO, PREPARACIÓN Y LIMPIEZA DEL METAL MEDIANTE CHORREADO ABRASIVO O TÉCNICA SIMILAR PARA SU PINTADO, SOLDADURA CLASE E6013, Y TODO LO NECESARIO PARA SU CORRECTA INSTALACIÓN. | ML | 529.02 |  |  | 0
UM-HYC-B1-0010 | PERFIL DE ACERO OR 89X3.2 A500 G50, PARA BORDE B1. INCLUYE: CORTES, PERFORACIONES PARA CONTRAFLAMBEOS, MONTAJE SEGÚN ESPECIFICACIONES AISC, ALINEAMIENTO, PREPARACIÓN Y LIMPIEZA DEL METAL MEDIANTE CHORREADO ABRASIVO O TÉCNICA SIMILAR PARA SU PINTADO, SOLDADURA CLASE E7018, Y TODO LO NECESARIO PARA SU CORRECTA INSTALACIÓN. | ML | 164.62 |  |  | 0
UM-HYC-CVA-0010 | PERFIL DE ACERO OR 89X3.2 A500 G50, PARA CONTRAVENTEO CVA. INCLUYE: CORTES, MONTAJE SEGÚN ESPECIFICACIONES AISC, ALINEAMIENTO, PREPARACIÓN Y LIMPIEZA DEL METAL MEDIANTE CHORREADO ABRASIVO O TÉCNICA SIMILAR PARA SU PINTADO, SOLDADURA CLASE E7018, Y TODO LO NECESARIO PARA SU CORRECTA INSTALACIÓN. | ML | 86.46 |  |  | 0
UM-HYC-CFL2-0010 | ACERO REDONDO LISO 1/2" A36, PARA CONTRAFLAMBEO CFL2 EN MUROS. INCLUYE: CORTES, ROSCA EN EXTREMOS DE ELEMENTO (TIPO DE ROSCA ESPECIFICADA EN PLANO), MONTAJE SEGÚN ESPECIFICACIONES AISC, ALINEAMIENTO, PREPARACIÓN Y LIMPIEZA DEL METAL MEDIANTE CHORREADO ABRASIVO O TÉCNICA SIMILAR PARA SU PINTADO, SOLDADURA CLASE E7018, TUERCA HEXAGONAL PESADA 1/2" (DIAMETRO NOMINAL), Y TODO LO NECESARIO PARA SU CORRECTA INSTALACIÓN. | ML | 116.73 |  |  | 0
UM-HYC-V1-0010 | PERFIL DE ACERO 6MT12 A653 G33 EN CAJA, PARA VIGA V1. INCLUYE: CORTES, MONTAJE SEGÚN ESPECIFICACIONES AISC, ALINEAMIENTO, PREPARACIÓN Y LIMPIEZA DEL METAL MEDIANTE CHORREADO ABRASIVO O TÉCNICA SIMILAR PARA SU PINTADO, SOLDADURA CLASE E6013, Y TODO LO NECESARIO PARA SU CORRECTA INSTALACIÓN. | ML | 26.68 |  |  | 0
UM-HYC-V2-0010 | PERFIL DE ACERO 6MT14 A653 G33 EN CAJA, PARA VIGA V2. INCLUYE: CORTES, MONTAJE SEGÚN ESPECIFICACIONES AISC, ALINEAMIENTO, PREPARACIÓN Y LIMPIEZA DEL METAL MEDIANTE CHORREADO ABRASIVO O TÉCNICA SIMILAR PARA SU PINTADO, SOLDADURA CLASE E6013, Y TODO LO NECESARIO PARA SU CORRECTA INSTALACIÓN. | ML | 25.89 |  |  | 0
UM-HYC-PLA/PS1-0010 | SUMINISTRO Y COLOCACIÓN DE PLACA BASE DE ACERO A-36 DE 13 MM X 40 CM DE DIAMETRO, PARA FIJACIÓN DE POSTE PS1. INCLUYE: 4 ANCLAS DE EXPANSIÓN DE 5/8X4" MARCA HILTI O SIMILAR, CORTES, ALINEACION, MONTAJE, SOLDADURA CLASE E7018, PREPARACIÓN Y LIMPIEZA DEL METAL MEDIANTE CHORREADO ABRASIVO O TÉCNICA SIMILAR PARA SU PINTADO, Y TODO LO NECESARIO PARA SU CORRECTA INSTALACIÓN. | PZA | 4 |  |  | 0
UM-HYC-PLA/PS2-0010 | SUMINISTRO Y COLOCACIÓN DE PLACA BASE DE ACERO A-36 DE 13 MM X 35 CM DE DIAMETRO, PARA FIJACIÓN DE POSTE PS2. INCLUYE: 4 ANCLAS DE EXPANSIÓN DE 5/8X4" MARCA HILTI O SIMILAR, CORTES, ALINEACION, MONTAJE, SOLDADURA CLASE E7018, PREPARACIÓN Y LIMPIEZA DEL METAL MEDIANTE CHORREADO ABRASIVO O TÉCNICA SIMILAR PARA SU PINTADO, Y TODO LO NECESARIO PARA SU CORRECTA INSTALACIÓN. | PZA | 14 |  |  | 0
UM-HYC-PLA/PS4-0010 | SUMINISTRO Y COLOCACIÓN DE PLACA BASE DE ACERO A-36 DE 20X23X.6CM, PARA FIJACIÓN DE POSTE PS4. INCLUYE: 4 ANCLAS DE EXPANSIÓN DE 1/4X3" MARCA HILTI O SIMILAR, CORTES, ALINEACION, MONTAJE, SOLDADURA CLASE E6013, PREPARACIÓN Y LIMPIEZA DEL METAL MEDIANTE CHORREADO ABRASIVO O TÉCNICA SIMILAR PARA SU PINTADO, Y TODO LO NECESARIO PARA SU CORRECTA INSTALACIÓN. | PZA | 5 |  |  | 0
UM-HYC-PLA/LLA-0010 | SUMINISTRO Y COLOCACIÓN DE PLACA DE CONEXIÓN DE ACERO A-36 DE 20X23X0.6CM, PARA FIJACIÓN DE LARGUERO LATERAL. INCLUYE: 4 ANCLAS DE EXPANSIÓN DE 1/4X3" MARCA HILTI O SIMILAR, CORTES, ALINEACION, MONTAJE, SOLDADURA CLASE E6013, PREPARACIÓN Y LIMPIEZA DEL METAL MEDIANTE CHORREADO ABRASIVO O TÉCNICA SIMILAR PARA SU PINTADO, Y TODO LO NECESARIO PARA SU CORRECTA INSTALACIÓN. | PZA | 155 |  |  | 0
UM-HYC-PLA/CC-0010 | SUMINISTRO Y COLOCACIÓN DE PLACA DE CONEXIÓN DE ACERO A-36 DE 30X20X0.6CM, PARA UNIÓN DE CONTRAVENTEO. INCLUYE: CORTES, ALINEACION, MONTAJE, SOLDADURA CLASE E7018, PREPARACIÓN Y LIMPIEZA DEL METAL MEDIANTE CHORREADO ABRASIVO O TÉCNICA SIMILAR PARA SU PINTADO, Y TODO LO NECESARIO PARA SU CORRECTA INSTALACIÓN. | PZA | 4 |  |  | 0
UM-HYC-PLA/CE-0010 | SUMINISTRO Y COLOCACIÓN DE PLACA DE CONEXIÓN DE ACERO A-36 DE 20X15X0.6CM, PARA UNIÓN DE CONTRAVENTEO. INCLUYE: CORTES, ALINEACION, MONTAJE, SOLDADURA CLASE E7018, PREPARACIÓN Y LIMPIEZA DEL METAL MEDIANTE CHORREADO ABRASIVO O TÉCNICA SIMILAR PARA SU PINTADO, Y TODO LO NECESARIO PARA SU CORRECTA INSTALACIÓN. | PZA | 32 |  |  | 0
UM-HYC-ANG-0010 | SUMINISTRO Y COLOCACIÓN DE ANGULO LD DE CONEXIÓN DE ACERO A-36 DE 10X7.6X0.6 DE 10CM, PARA UNIÓN DE BORDE B1 A COLUMNA DE CONCRETO. INCLUYE: 2 ANCLAS DE EXPANSIÓN DE 5/16X3" MARCA HILTI O SIMILAR, CORTES, ALINEACION, MONTAJE, SOLDADURA CLASE E7018, PREPARACIÓN Y LIMPIEZA DEL METAL PARA SU PINTADO, Y TODO LO NECESARIO PARA SU CORRECTA INSTALACIÓN. | PZA | 27 |  |  | 0
UM-HYC-BNG-0010 | SUMINISTRO Y COLOCACIÓN DE BARRA NEGRA ROSCADA DE 13MM X 30 CM COLOCADAS A CADA 50 CMS, PARA UNIÓN DE POSTE A COLUMNA DE CONCRETO. INCLUYE: ARANDELA Y TUERCA, PERFORACIÓN PREVIA EN COLUMNA CON BROCA DE 5/8", MORTERO EPOXICOO RESINA QUIMICA PARA RECIBIR BARRA, ALINEACION, MONTAJE, Y TODO LO NECESARIO PARA SU CORRECTA INSTALACIÓN. | PZA | 60 |  |  | 0
UM-HYC-MURO-0010 | SUMINISTRO Y COLOCACIÓN DE MUROS A BASE DE PANEL METÁLICO TIPO SANDWICH CON FIJACIÓN OCULTA, INYECTADO EN LINEA CONTINUA CON POLIURETANO EXPANDIDO DE ALTA DENSIDAD (40KG/M3) Y AMBAS CARAS DE ACERO GALVANIZADO PREPINTADO MODELO SUPERWALL FLAT-C 2 1/2" CAL 24/26. INCLUYE: CANAL U Y CANAL U DE PARTIDA SUPERWALL DE 2 1/2", ESQUINERO EXTERNO SW DE 2.5,3 Y 4", ESQUINEROS INTERNOS (SECCIÓN VARIADA), PERNO DE EXPANSION DE 1/4" X 1/4", TORNILLOS AUTOTALADRANTES CON NEOPRENO CABEZA PINTADA PARA FIJACIÓN, MONTAJE, TRASLADOS, ELEVACIONES, SELLADOR NP1 COLOR BLANCO EN UNIONES Y TODO LO NECESARIO PARA SU CORRECTA INSTALACIÓN. | M2 | 997.64 |  |  | 0
| TOTAL MUROS |  |  |  |  | 0
TECHUMBRE
UM-HYC-LA-0010 | PERFIL DE ACERO 6MT12 A653 G33, PARA LARGUEROS EN CUBIERTA. INCLUYE: CORTES, PERFORACIONES PARA CONTRAFLAMBEOS, MONTAJE SEGÚN ESPECIFICACIONES AISC, ALINEAMIENTO, PREPARACIÓN Y LIMPIEZA DEL METAL MEDIANTE CHORREADO ABRASIVO O TÉCNICA SIMILAR PARA SU PINTADO, SOLDADURA CLASE E7018, CLIP DE LÁMINA DE 6X6X14.5 CM SOLDADO A CUERDA SUPERIOR DE ESTRUCTURA, TORNILLERIA DE 3/8" CON ARANDERA DE PRESIÓN DE ALTA RESISTENCIA ASTM A325 O A490 Y TODO LO NECESARIO PARA SU CORRECTA INSTALACIÓN. | ML | 80 |  |  | 0
UM-HYC-CV-0010 | ACERO REDONDO LISO 3/4" A36, PARA CONTRAVIENTO (CV) EN CUBIERTA. INCLUYE: ROSCA DE 15 CM EN EXTREMOS DE ELEMENTO (M19X3 α60°), SUJETADOR PARA CV A BASE DE PLACA DE ACERO DE 6 MM, MONTAJE SEGÚN ESPECIFICACIONES AISC, ALINEAMIENTO, PREPARACIÓN Y LIMPIEZA DEL METAL MEDIANTE CHORREADO ABRASIVO O TÉCNICA SIMILAR PARA SU PINTADO, SOLDADURA CLASE E7018, TUERCA HEXAGONAL PESADA 3/4" (DIAMETRO NOMINAL), Y TODO LO NECESARIO PARA SU CORRECTA INSTALACIÓN. | ML | 84 |  |  | 0
UM-HYC-CF-0010 | ACERO REDONDO LISO 1/4" A36, PARA CONTRAFLAMBEO (Cf) EN CUBIERTA. INCLUYE: CORTES, ROSCA EN EXTREMOS DE ELEMENTO (TIPO DE ROSCA ESPECIFICADA EN PLANO), MONTAJE SEGÚN ESPECIFICACIONES AISC, ALINEAMIENTO, PREPARACIÓN Y LIMPIEZA DEL METAL MEDIANTE CHORREADO ABRASIVO O TÉCNICA SIMILAR PARA SU PINTADO, SOLDADURA CLASE E7018, TUERCA HEXAGONAL PESADA 1/4" (DIAMETRO NOMINAL), Y TODO LO NECESARIO PARA SU CORRECTA INSTALACIÓN SIGUIENDO LAS ESPECIFICACIONES DESCRITAS EN PLANOS ESTRUCTURALES. | ML | 48.6 |  |  | 0
UM-HYC-SUJ-0010 | SUMINISTRO Y COLOCACIÓN DE SUJETADOR DE 80 CM DE LARGO PARA CANALÓN DE AGUA PLUVIAL ACERO ESTRUCTURAL PTR 51 X 3.2 A50. INCLUYE: CORTES, MONTAJE SEGÚN ESPECIFICACIONES AISC, ALINEAMIENTO, PREPARACIÓN Y LIMPIEZA DEL METAL MEDIANTE CHORREADO ABRASIVO O TÉCNICA SIMILAR PARA SU PINTADO, SOLDADURA CLASE E7018, Y TODO LO NECESARIO PARA SU CORRECTA INSTALACIÓN. | PZA | 18 |  |  | 0
UM-HYC-PIN-0010 | SUMINISTRO Y APLICACIÓN DE PINTURA EPOXICA SISTEMA MACROPOXI 646 FAST CURE EPOXI COLOR BLANCO A DOS MANOS CON PISTOLA, EN TODOS LOS ELEMENTOS METALICOS, PS1, PS2, PS4, B1, V1, V2, LLA, L1, CV, Cf, CVA, CFL1, PLACAS BASES Y DE CONEXIÓN, ANGULOS, SUJETADORES. INCLUYE: PREPARACION DEL METAL DE ACUERDO A LA FICHA TÉCNICA DEL PRODUCTO, ANDAMIOS, HERRAMIENTAS Y EQUIPO, MATERIALES MENORES, MANO DE OBRA Y TODO LO NECESARIO PARA SU CORRECTA APLICACIÓN. | KG | 11896 |  |  | 0
UM-HYC-PRU-0010 | REALIZACIÓN DE PRUEBA DE LIQUIDOS PENETRANTES A JUNTAS O UNIONES DE ELEMENTOS METÁLICOS CON SOLDADURA, CONSISTENTE EN LIMPIEZA DE LA JUNTA, APLICACIÓN DE LIQUIDO PENETRANTE, APLICACIÓN DE MATERIAL ABSORVENTE O POLVO SUSPENDIDO EN UN MEDIO ACUOSO COMO REVELADOR. INCLUYE: ANDAMIOS, HERRAMIENTA, PRESENTACIÓN DE INFORME DE ACUERDO A LA NORMA ANSI/AWS D1.1. (LAS JUSTAS O UNIONES A LAS QUE SE REALIZARAN LAS PRUEBAS SE DEFINIRAN EN OBRA) | PZA | 20 |  |  | 0
UM-HYC-TECH-0010 | SUMINISTRO Y COLOCACIÓN DE TECHUMBRE A BASE DE PANEL METÁLICO TIPO SANDWICH PARA CUBIERTA, INYECTADO EN LINEA CONTINUA CON POLIURETANO EXPANDIDO DE ALTA DENSIDAD (40KG/M3) Y AMBAS CARAS DE ACERO GALVANIZADO PREPINTADO MODELO GLAMET DE 1 1/2" CAL 26/26. INCLUYE: CABALLETE LISO, CLOSURE, TAPAGOTERO GL DE 1" Y 1.5" CLIP DE CUBIERTA CAPELOTE, TORNILLOS AUTOTALADRANTES CON NEOPRENO CABEZA PINTADA PARA FIJACIÓN, MONTAJE, TRASLADOS, ELEVACIONES, SELLADOR NP1 COLOR BLANCO EN UNIONES Y TODO LO NECESARIO PARA SU CORRECTA INSTALACIÓN. | M2 | 1117.4 |  |  | 0
UM-HYC-TECH-0030 | CANALÓN DE AGUA PLUVIAL A BASE DE LÁMINA GALVANIZADA CAL. 18. INCLUYE: CORTES, DOBLECES, MONTAJE SEGÚN ESPECIFICACIONES AISC, ALINEAMIENTO, PREPARACIÓN Y LIMPIEZA DEL METAL MEDIANTE CHORREADO ABRASIVO O TÉCNICA SIMILAR PARA SU PINTADO, PINTURA PRIMER A DOS MANOS EN TALLER Y LUGAR DE LA OBRA. SOLDADURA CLASE E70XX, RIGIZADOR DE LÁMINA CAL. 12 Y TODO LO NECESARIO PARA SU CORRECTA INSTALACIÓN SIGUIENDO LAS ESPECIFICACIONES DESCRITAS EN PLANOS ESTRUCTURALES. | ML | 74 |  |  | 0
UM-HYC-EXT/S-0010 | SUMINISTRO E INSTALACIÓN DE UNIDAD DE VENTILACIÓN CON PANEL FOTOVOLTAICO SOLAR STAR RM1600 COLECCIÓN PITCHED PROFILE ROOF MOUNT VENT MARCA SOLATUBE. INCLUYE: FIJACIÓN A MURO/LOSA DE ACUERDO A ESPECIFICACIONES DEL PRODUCTO, CORTE EN PANEL TIPO SANDWICH, MOLDURA TIPO CANALETA EN PERIMETRO DE CORTE, HERRAMIENTA, MATERIAL, MANO DE OBRA Y TODO LO NECESARIO PARA SU CORRECTA INSTALACIÓN. | PZA | 4 |  |  | 0
UM-HYC-LIM-0010 | LIMPIEZA GENERAL DE OBRA, INCLUYE: HERRAMIENTAS, MANO DE OBRA, ACARREO DE MATERIALES FUERA DE LA OBRA Y TODO LO NECESARIO PARA SU CORRECTA FINALIZACIÓN. | LOTE | 1 |  |  | 0
| TOTAL TECHUMBRE |  |  |  |  | 0
CANCELERIA
UM-HYC-VA-0050 | SUMINISTRO Y COLOCACIÓN DE CANCELERÍA TIPO VENTILAS DE PROYECCIÓN, DE ALUMINIO COLOR BLANCO DE 2", FIJADA CON TAQUETES TIPO HILTI DE 1/4" A CADA 30 CMS EN TODO EL PERIMETRO DE LA VENTANA SEGÚN ESPECIFICACIONES DE PLANO. INCLUYE: CRISTAL TEMPLADO PLUSS DE 6 MM, EMPAQUE DE VINIL, CALZA DE GOMA DE 2MM, SILICÓN NEUTRO, JALADERA DE PROYECCIÓN, HERRAJES, SELLADOR, VINILOS Y TODO LO NECESARIO PARA SU CORRECTA COLOCACIÓN. | M2 | 51.25 |  |  | 0
UM-HYC-VA-0060 | SUMINISTRO Y COLOCACIÓN DE CANCELERÍA TIPO FIJA, DE ALUMINIO COLOR BLANCO DE 2", FIJADA CON TAQUETES TIPO HILTI DE 1/4" A CADA 30 CMS EN TODO EL PERIMETRO DE LA VENTANA SEGÚN ESPECIFICACIONES DE PLANO. INCLUYE: CRISTAL TEMPLADO PLUSS DE 6 MM, EMPAQUE DE VINIL, CALZA DE GOMA DE 2MM, SILICÓN NEUTRO, HERRAJES, SELLADOR, VINILOS Y TODO LO NECESARIO PARA SU CORRECTA COLOCACIÓN. | M2 | 48.75 |  |  | 0
UM-HYC-PM-0020 | SUMINISTRO Y COLOCACION DE PUERTA P3 DE 0.80 X 2.13 MT, DE 1 1/2" DE ESPESOR, AMBAS CARAS DE LAMINA GALVANIZADA LISA CALIBRE 24 Y NÚCLEO DE ESPUMA RÍGIDA DE POLIURETANO, LARGUEROS DE MADERA; PINTADA CON PRIMARIO ANTICORROSIVO EPOXICO Y UN ACABADO FINAL A BASE DE ESMALTE POLIESTER CURADO AL HORNO. INCLUYE: COLOCACIÓN, FIJACIÓN CON BISAGRAS, CERRADURA MARCA PHILLIPS 570 INOX, MIRILLA A BASE DE CRISTAL DE 6MM DE 80X20 CMS, Y TODO LO NECESARIO PARA SU CORRECTA COLOCACIÓN. | PZA | 1 |  |  | 0
UM-HYC-PM-0020 | SUMINISTRO Y COLOCACION DE PUERTA P1 A BASE DE DOS HOJAS DE 0.90 X 2.40 MT, DE 1 1/2" DE ESP. AMBAS CARAS DE LAMINA GALVANIZADA LISA CALIBRE 24 Y NÚCLEO DE ESPUMA RÍGIDA DE POLIURETANO, LARGUEROS DE MADERA; PINTADA CON PRIMARIO ANTICORROSIVO EPOXICO Y UN ACABADO FINAL A BASE DE ESMALTE POLIESTER CURADO AL HORNO, CON MARCO Y CONTRAMARCO DE ALUMINIO COLOR BLANCO DE 3" CONSISTENTE EN CABEZAL Y JAMBAS CON PERFIL BATIENTE, CANES DE MADERA DE RIBETE DE CANAL DE ALUMINIO EXTRUIDO PEGADO CON ADHESIVO DE CONTACTO, BISAGRAS DE LIBRO DE 3", TAQUETES Y TORNILLOS. INCLUYE: JALADERA DE TUBULAR REDONDO EN ACERO INOXIDABLE DE 50 CM DE LARGO EN AMBOS SENTIDOS, MIRILLA DE CRISTAL DE 6 MM DE 80 X 20 CM, CERRADURA MARCA PHILLIPS 570 INOX, BISAGRAS Y TODO LO NECESARIO PARA SU CORRECTO FUNCIONAMIENTO. | PZA | 5 |  |  | 0
UM-HYC-PU-0061 | SUMINISTRO Y COLOCACION DE PUERTA DE EMERGENCIA (P2) DE 1.80 X 2.78 MTS. DE CANCELERIA DE ALUMINIO COLOR BLANCO DE 3", FIJADA CON TAQUETES Y TORNILLOS SEGÚN DETALLES Y ESPECIFICACIONES DE PLANO, INCLUYE: DUELA DE ALUMINIO EN LA PARTE INFERIOR Y CRISTAL FILTRASOL DE 6MM EN LA SUPERIOR. BARRA ANTIPÁNICO CON SEGURO DE RESBALÓN, BISAGRAS, SELLADOR CON SILICÓN Y SELLADOR ACRILASTIC EN MARCOS Y TODO LO NECESARIO PARA SU BUEN FUNCIONAMIENTO. | PZA | 2 |  |  | 0
UM-HYC-BAINOX-0010 | SUMINISTRO Y COLOCACIÓN DE BARRANDAL EN RAMPA DE ACCESO, CON PERFIL CIRCULAR DE ACERO INOXIDABLE DE 2" DE DIAMETRO PARA POSTES Y PASAMANO, ENTREPAÑO CON PERFIL CIRCULAR DE ACERO INOXIDABLE DE 1/2" DE DIAMETRO, FIJADOS AL FIRME CON TAQUETES EXPANSIVOS DE 1/4". INCLUYE: MATERIAL, HERRAMIENTA, MANO DE OBRA Y TODO LO NECESARIO PARA SU CORRECTA INSTALACIÓN. | ML | 32 |  |  | 0
| TOTAL CANCELERIA |  |  |  |  | 0
| TOTAL DE HERRERÍA Y CARPINTERÍA |  |  |  |  | 0
CAPITULO 5: INSTALACIONES
INSTALACIÓN ELÉCTRICA
UM-IEL-AC-0010 | SALIDA PARA AIRE ACONDICIONADO TIPO MINI-SPLIT CON CAJA DE REGISTRO PARA AIRE ACONDICIONADO, SERIE RECTANGULAR DEL CATALOGO FSDT-2 DE 3/4", INCLUYE: TAPA CIEGA DS-100 A PRUEBA DE LLUVIA Y CONECTOR GLANDULA PARA AIRE ACONDICIONADO, INCLUYE: EMPAQUE REDUCTOR TIPO CGB-294, MARCA CROUSE-HINOS., TUBO Y CONECTOR CONDUIT DE PVC. TIPO PESADO DE 25 MM, INCLUYE: TODO LO NECESARIO PARA SU CORRECTA EJECUCIÓN. (VER PLANO ELÉCTRICO) | SAL | 8 |  |  | 0
UM-IEL-LC/GALV-0010 | SALIDA PARA LUMINARIA Y CONTACTO, CON CAJA DE REGISTRO GALVANIZADA TIPO PESADO DE 4"X4", CONDULET CAJA REGISTRO FS-1 ENTRADA DE 1/2" CON ROSCA INTERIOR O CAJA REGISTRO LL13, LB13, LR13 SERIE OVALADA SERIE 3 CON ROSCA INTERIOR, TUBERIA GALVANIZADA CONDUIT LIGERA CON ROSCA, MONITOR Y CONTRA., INCLUYE: ABRAZADERA OMEGA O UNICANAL CON PERFIL DE SUJECIÓN, ESPARRAGO PARA COLGANTEO, GUIAS DE ACERO GALVANIZADO C.14 Y TODO LO NECESARIO PARA SU CORRECTA EJECUCION (VER PLANO ELÉCTRICO). | SAL | 36 |  |  | 0
UM-IEL-AP/GALV-0010 | SALIDA PARA APAGADOR SENCILLO O DE ESCALERA CON CONDULET CAJA REGISTRO FS-1 ENTRADA DE 1/2" CON ROSCA INTERIOR , TUBERIA GALVANIZADA CONDUIT LIGERA CON ROSCA, MONITOR Y CONTRA., INCLUYE: ABRAZADERA OMEGA O UNICANAL CON PERFIL DE SUJECIÓN, ESPARRAGO PARA COLGANTEO, GUIAS DE ACERO GALVANIZADO C.14 Y TODO LO NECESARIO PARA SU CORRECTA EJECUCION (VER PLANO ELÉCTRICO). | SAL | 5 |  |  | 0
UM-IEL-LU-0010B | SUMINISTRO Y COLOCACIÓN DE LUMINARIA DE EMPOTRAR MOD MONTISI II LTLLED-2281-2/40 4100°K BLANCO FRIO BASE G5X2 MARCA TECNOLITE CON LAMPARA 2 x T5D120-LED/20W, INCLUYE: CABLEADO AL TABLERO CON CONDUCTOR CALIBRE No. 12 AWG. TIPO THW. MARCA CONDUMEX, MATERIAL PARA COLGANTEO, CONEXIONES, APAGADORES, MISCELÁNEOS, PRUEBAS Y TODO LO NECESARIO PARA SU BUEN FUNCIONAMIENTO. | PZA | 2 |  |  | 0
UM-IEL-R-LED-0010 | SUMINISTRO Y COLOCACIÓN DE LUMINARIA REFLECTOR PLANO CON LED TIPO SMD EPISTAR 50W IP65 LUZ BLANCA 4000 LUMENES, 100-240 VOLTS, MARCA ILUMINED ILIRESMD50WW, INCLUYE: CABLEADO AL TABLERO CON CONDUCTOR CALIBRE No. 12 AWG. TIPO THW. MARCA CONDUMEX, MATERIAL PARA COLGANTEO, CONEXIONES, MISCELÁNEOS, PRUEBAS Y TODO LO NECESARIO PARA SU BUEN FUNCIONAMIENTO. | PZA | 23 |  |  | 0
UM-IEL-R-LED-0010 | SUMINISTRO Y COLOCACIÓN ARBOTANTE EXTERIOR MODELO BASEL III LQ/LED/50W/30/S LUZ BLANCA CALIDO 3000 LUMENES, 100-240 VOLTS, MARCA TECNOLITE, INCLUYE: CABLEADO AL TABLERO CON CONDUCTOR CALIBRE No. 12 AWG. TIPO THW. MARCA CONDUMEX, MATERIAL PARA COLGANTEO, CONEXIONES, APAGADORES, MISCELÁNEOS, PRUEBAS Y TODO LO NECESARIO PARA SU BUEN FUNCIONAMIENTO. | PZA | 8 |  |  | 0
UM-IEL-CO-0010 | SUMINISTRO Y COLOCACIÓN DE CONTACTO DOBLES TIPO DÚPLEX POLARIZADOS, CON POLO DE TIERRA FISICA A 127 VOLTS, MARCA ARROW HART O SIMILAR. INCLUYE: TAPA REALZADA, CABLEADO, CONDUCTOR CALIBRE No. 12 AWG. TIPO THW. MARCA CONDUMEX, CONEXIONES, PRUEBAS Y MISCELÁNEOS. | PZA | 3 |  |  | 0
UM-IEL-AC-0050A | SUMINISTRO E INSTALACIÓN DE EQUIPO DE AIRE ACONDICIONADO TIPO MINISPLIT SOLO FRIO MCA. CARRIER CON CAPACIDAD DE 4.5 T.R. (56, OOO BTU'S) R-410A ECOLÓGICO ALTA EFICIENCIA 16 SEER A 220 VOLTS, 1F, 60 HZ, EN LA UNIDAD CONDENSADORA. INCLUYE: CONDUCTOR CALIBRE No. 8 Y DESNUDO No. 10, CONEXIONES, MISCELANEOS, PRUEBAS Y TODO LO NECESARIO PARA SU CORRECTA INSTALACIÓN. | PZA | 8 |  |  | 0
UM-IEL-CC12-0010 | SUMINISTRO, COLOCACION E INSTALACIÓN DE CENTRO DE CARGA DE SOBREPONER QO112M100, CON INTERRUPTOR PRINCIPAL DE 2X30 A. MCA. SQUARE D, CON 2 TUBOS CONDUIT PVC TIPO PESADO DE 38 MM, CONECTADOS A REGISTRO PRINCIPAL, INCLUYE: CONECTORES, INSTALACIONES, AMACIZADO,PRUEBAS, MATERIAL, MANO DE OBRA Y TODO LO NECESARIO P/ SU BUEN FUNCIONAMIENTO. | PZA | 1 |  |  | 0
UM-IEL-TA-0020B | SUMINISTRO, COLOCACION E INSTALACIÓN DE TABLERO DE CONTROL DE EMPOTRAR NQ430L2C, CON INTERRUPTOR PRINCIPAL DE 3X225 A. MCA. SQUARE 'D, CON 2 TUBOS CONDUIT PVC USO PESADO DE 75 MM Y 6 TUBOS CONDUIT PVC USO PESADO DE 25 MM, CONECTADOS A REGISTRO PRINCIPAL, INCLUYE: CONECTORES, INSTALACIONES, AMACIZADO,PRUEBAS, MATERIAL,MANO DE OBRA Y TODO LO NECESARIO P/ SU BUEN FUNCIONAMIENTO. | PZA | 1 |  |  | 0
UM-IEL-IN-0020 | SUMINISTRO Y COLOCACIÓN DE INTERRUPTOR TERMOMAGNETICO DE 15 AMPERES INCLUYE: INSTALACIÓN, CONEXIONES Y PRUEBAS. | PZA | 4 |  |  | 0
UM-IEL-IN-0030 | SUMINISTRO Y COLOCACIÓN DE INTERRUPTOR TERMOMAGNETICO DE 20 AMPERES INCLUYE: INSTALACIÓN, CONEXIONES Y PRUEBAS. | PZA | 1 |  |  | 0
UM-IEL-IN-0040B | SUMINISTRO Y COLOCACIÓN DE INTERRUPTOR TERMOMAGNÉTICO DE 2X40 AMPERES INCLUYE: INSTALACIÓN, CONEXIONES Y PRUEBAS. | PZA | 8 |  |  | 0
UM-IEL-TF-0010 | SUMINISTRO Y COLOCACIÓN DEL SISTEMA DE TIERRA FISICA CON 4 TUBOS DE ALBAÑAL DE CONCRETO DE 8" DE DIAMETRO, 4 VARILLAS COOPERWELD DE 5/8"X 3MTS., CABLE DESNUDO CALIBRE 2/0 AWG HASTA EL REGISTRO, SOLDADURA EXOTERMICA CADWEL No. 90, POLVO QUÍMICO GEM; INCLUYE: EXCAVACIÓN, DE 1.00 MT. DE ALTURA X 25 CM. DE DIAMETRO, INSTALACIÓN, CONEXIÓN, PRUEBAS Y TODO LO NECESARIO PARA SU CORRECTA EJECUCIÓN. | LOTE | 1 |  |  | 0
UM-IEL-TE-0010 | SUMINISTRO Y TENDIDO DE TUBO CONDUIT PVC 2" DE DIÁMETRO TIPO PESADO PARA A LA RED GENERAL, INCLUYE: CONEXIÓN, TRAZO, EXCAVACIÓN, CAMA DE ARENA, RELLENO COMPACTADO, UNION A REGISTRO, ENCOFRADO DE 20X20 CMS. CON CONCRETO HIDRÁULICO F´C=150KG/CM2. UNIDAD DE OBRA TERMINADA. | ML | 68 |  |  | 0
UM-IEL-PAD3-0010 | SUMINISTRO Y TENDIDO DE TUBO PAD 4" DE DIÁMETRO TIPO PESADO PARA A LA RED GENERAL, INCLUYE: CONEXIÓN, TRAZO, EXCAVACIÓN, CAMA DE ARENA, RELLENO COMPACTADO, UNION A REGISTRO, ENCOFRADO DE 20X20 CMS. CON CONCRETO HIDRÁULICO F´C=150KG/CM2. UNIDAD DE OBRA TERMINADA. | ML | 145 |  |  | 0
UM-IEL-C6-0010 | SUMINISTRO Y COLOCACIÓN DE CONDUCTOR CALIBRE No. 6 AWG. MARCA CONDUMEX O SIMILAR INCLUYE: CABLEADO, CONEXIONES, MISCELANEOS Y PRUEBAS. | ML | 156 |  |  | 0
UM-IEL-C4/0-0010A | SUMINISTRO Y COLOCACION DE CONDUCTOR CUADRUPLEX MARCA VULCANEL O VULCALAT XLP-DRS 90°C, 600V DE ALUMINIO DURO Y AISLAMIENTO XLP, CALIBRE 4/0 AWG (3X4/0+1X4/0), INCLUYE: CABLEADO, CONEXIONES, MISCELANEOS Y PRUEBAS. | ML | 1568 |  |  | 0
UM-IEL-D2-0010 | SUMINISTRO Y COLOCACION DE CABLE DESNUDO PARA TIERRA FISICA CALIBRE No. 2 AWG. MARCA, CONDUMEX O SIMILAR INCLUYE: CABLEADO, CONEXIONES, MISCELANEOS Y PRUEBAS. | ML | 224 |  |  | 0
UM-IEL-D8-0010 | SUMINISTRO Y COLOCACION DE CABLE DESNUDO PARA TIERRA FISICA CALIBRE No. 8 AWG. MARCA, CONDUMEX O SIMILAR INCLUYE: CABLEADO, CONEXIONES, MISCELANEOS Y PRUEBAS. | ML | 52 |  |  | 0
UM-IEL-RE-0010 | REGISTRO ELÉCTRICO DE 1.00X1.00X80 CM. TIPO BANCA A BASE DE TABICÓN DE CEMENTO DE 10X14X28 CMS. COMÚN REPELLADO PULIDO EN INTERIOR Y EXTERIOR CON MORTERO CEMENTO ARENA PROPORCIÓN 1:3 Y TAPA EXPLORABLE CON FILTRO DE AGUA (FONDO DE GRAVA DE ¾”) INCLUYE: EMBOQUILLADOS DE TUBERÍAS EN PARED DE REGISTRO, POR UNIDAD DE OBRA TERMINADA. | PZA | 4 |  |  | 0
| TOTAL INSTALACIÓN ELÉCTRICA |  |  |  |  | 0
OBRA EXTERIOR
UM-OE-MC-0020 | MURO DE CONCRETO F'C=250 KG/CM2 20 CM DE ESPESOR HASTA UNA ALTURA DE 2.50 MTS ARMADO CON VARILLAS #3 A CADA 20 CM EN AMBOS SENTIDOS, CIMBRA ACABADO APARENTE. INCLUYE: EXCAVACIÓN, COLADO, CURADO, ARMADO DE ACERO, MATERIALES, HERRAMIENTO Y EQUIPO Y TODO LO NECESARIO PARA SU CORRECTA EJECUCIÓN. | M3 | 9 |  |  | 0
UM-OE-PC-0010 | PISO DE CONCRETO HIDRÁULICO F´C=250KG/CM2. DE 12 CMS. DE ESPESOR REFORZADO CON MALLA ELECTROSOLDADA 66/10-10, ACABADO ESTAMPADO, INCLUYE: TRAZO, NIVELACION, EXCAVACION, RELLENO, COMPACTACIÓN CON MEDIOS MECÁNICOS: BAILARINA Y AGUA, CIMBRA, TRASLAPES DE MALLA DE 10 CMS. COLADO, CURADO DURANTE 7 DIAS (3 VECES AL DIA), DESCIMBRADO, MANO DE OBRA, HERRAMIENTA Y MATERIALES. | M2 | 10 |  |  | 0
UM-OE-GU-0010 | GUARNICIÓN DE CONCRETO F´C=250KG/CM2. SECCIÓN 15X20X30 CM. CIMBRA APARENTE, INCLUYE: TRAZO, NIVELACIÓN, EXCAVACIÓN, RELLENO, COMPACTACIÓN, CIMBRA, COLADO, CURADO, DESCIMBRADO, MANO DE OBRA, HERRAMIENTA Y MATERIALES. | ML | 22 |  |  | 0
UM-AA-FI-0010 | FIRME DE CONCRETO F`C=250KG/CM2 DE 10 CMS. DE ESPESOR CON MALLA ELECTROSOLDADA 6X6/10-10 REFORZADO ACABADO ESCOBILLADO. INCLUYE: MATERIALES, ACARREOS, PREPARACIÓN DE LA SUPERFICIE, NIVELACIÓN, CIMBRADO, COLADO, MANO DE OBRA, EQUIPO Y HERRAMIENTA. | M2 | 295 |  |  | 0
UM-OE-PC-0020 | FIRME EN RAMPA CONCRETO F`C=150KG/CM2 DE 10 CMS. DE ESPESOR, CON GRANZON DE 1/4", MALLA ELECTROSOLDADA 6X6/10-10 ACABADO DESLAVADO. INCLUYE: MATERIALES, ACARREOS, PREPARACIÓN DE LA SUPERFICIE, NIVELACIÓN, CIMBRADO, COLADO, MANO DE OBRA, EQUIPO Y HERRAMIENTA. | M2 | 79.75 |  |  | 0
UM-AA-ES-0020 | FORJADO DE ESCALÓN DE CONCRETO F´C=250KG/CM2, DE 35 CMS. DE HUELLA Y 18 CMS. DE PERALTE, FORJADO DE NARIZ CON CIMBRA APARENTE DE 10X5 CMS. ARMADO DE PARRILLA CON VARILLAS #3 @ 18 CM. AMBOS SENTIDOS, CON GRANZÓN DE 1/4", ACABADO DESLAVADO, INCLUYE: TRAZO, CIMBRA APARENTE, DESCIMBRADO HABILITADO DE MATERIALES, ANCLAJE A CADENAS Y TRABES, ACARREO, COLADO, VIBRADO, CURADO, MANO DE OBRA, HERRAMIENTA Y MATERIALES. | ML | 18 |  |  | 0
UM-OE-CP-0020 | FORMACIÓN DE CUNETA PLUVIAL CON UN DESARROLLO DE 2.0 MTS Y ESPESOR DE 15 CM HECHA A BASE DE CONCRETO F'C=200 KG/CM2 ACABADO COMÚN, COLADO EN LOSAS DE 2.50 MTS COMO MAXIMO, INCLUYE: PREPARACIÓN DE CONTRAMARCO PARA RECIBIR REJILLA METALICA, JUNTA FRIA, TRAZO, CORTES, EXCAVACIONES, RELLENO Y TODO LO NECESARIO PARA SU CORRECTA EJECUCIÓN. | ML | 26 |  |  | 0
UM-IHS-TS-0020 | SUMINISTRO Y TENDIDO DE TUBO SANIT. PVC REFORZADO DE 150MM DE DIAMETRO. INCLUYE: CONEXIÓN A REGISTROS DE LA LINEA DE DRENAJE, TRAZO, EXCAVACIÓN, CAMA DE ARENA, CODOS, COPLES, YEES, TEES, RELLENO, COMPACTACIÓN, MATERIALES MENORES, PRUEBAS Y TODO LO NECESARIO PARA SU CORRECTO FUNCIONAMIENTO. | ML | 25 |  |  | 0
UM-OE-RP-0020 | SUMINISTRO Y COLOCACIÓN DE REJILLA METALICA EN SECCIÓN DE 60 X 100 CMS, PARA TAPA DE CUNETA PLUVIAL, FABRICADA CON ANGULO METALICO DE 2 1/2" Y SOLERAS DE 1 1/2 X 1/8". INCLUYE: MATERIAL, MANO DE OBRA, HERRAMIENTA Y TODO LO NECESARIO PARA SU CORRECTA EJECUCIÓN. | PZA | 10 |  |  | 0
UM-AA-BA-0030 | BAJADA DE AGUAS PLUVIALES CON TUBO PVC DE 6” TIPO PESADO FIJADO A MURO CON ABRAZADERAS. INCLUYE: CONEXIÓN A CANALÓN, CODO PVC DE 6”, TRABAJO TERMINADO PARA SU CONEXIÓN, PRUEBAS, MANO DE OBRA, HERRAMIENTA, Y TODOS LOS ACCESORIOS Y MATERIALES NECESARIO PARA SU BUEN FUNCIONAMIENTO. | PZA | 6 |  |  | 0
| TOTAL OBRA EXTERIOR |  |  |  |  | 0
| SUBTOTAL |  |  |  |  | 0
| I.V.A. 16.00% |  |  |  |  | 0
| TOTAL DEL PRESUPUESTO |  |  |  |  | 0