## PARTIDAS
UNIVERSIDAD DEL MAR
PUERTO ESCONDIDO - PUERTO ÁNGEL - HUATULCO
AMPLIACIÓN DE BIBLIOTECA CAMPUS PUERTO ESCONDIDO, EN LA UNIVERSIDAD DEL MAR
DESCRIPCIÓN:
AMPLIACIÓN DE BIBLIOTECA, CAMPUS PUERTO ESCONDIDO, EDIFICIO DE 402 M2, DESPLANTADO SOBRE UNA CIMENTACIÓN A BASE DE ZAPATAS CORRIDAS, CONTRATRABES DE CONCRETO ARMADO, MURETES DE ENRASE, CADENAS DE DESPLANTE F´C=250KG/CM2., LA ESTRUCTURA ESTÁ CONFORMADA POR COLUMNAS, CASTILLOS, TRABES, CERRAMIENTOS Y MUROS DE CONCRETO, RAMPA DE ESCALERA DE CONCRETO ARMADO F´C=250KG/CM2, LOSA DE ENTREPISO Y DE AZOTEA A BASE DE BOVEDILLAS DE POLIESTIRENO 12KG/M3 Y CAPA DE COMPRESIÓN DE 6 CM DE CONCRETO F'C=250 KG/CM2, REFORZADO CON MALLA ELECTROSOLDADA, MURO DE TABIQUE ROJO COMÚN, APLANADO EN INTERIOR Y EXTERIOR, ACABADOS CON SELLADOR Y PINTURA VINÍLICA, FIRME DE CONCRETO REFORZADO CON MALLA ELECTROSOLDADA Y ACABADO CON LOSETA CERÁMICA, CANCELERÍA DE ALUMINIO EN PUERTAS Y VENTANAS, INSTALACIÓN ELÉCTRICA Y RED, EN LA UNIVERSIDAD DEL MAR.
|  | PARTIDAS |  | TOTAL
POR PARTIDAS
| CAP. 0 | PRELIMINARES |  | 0
| CAP. 1 | CIMENTACIÓN |  | 0
| CAP. 2 | ESTRUCTURAS |  | 0
| CAP. 3 | ALBAÑILERÍA Y ACABADOS |  | 0
| CAP. 4 | HERRERÍA Y CARPINTERÍA |  | 0
| CAP. 5 | INSTALACIONES |  | 0
| CAP. 6 | OBRA EXTERIOR |  | 0
|  |  | SUBTOTAL | 0
|  |  | I.V.A. 16% | 0
|  |  | TOTAL OBRA | 0

## PRESUPUESTO LICITACIÓN
UNIVERSIDAD DEL MAR
PUERTO ESCONDIDO - PUERTO ÁNGEL - HUATULCO
AMPLIACIÓN DE BIBLIOTECA CAMPUS PUERTO ESCONDIDO, EN LA UNIVERSIDAD DEL MAR
DESCRIPCIÓN:
AMPLIACIÓN DE BIBLIOTECA, CAMPUS PUERTO ESCONDIDO, EDIFICIO DE 402 M2, DESPLANTADO SOBRE UNA CIMENTACIÓN A BASE DE ZAPATAS CORRIDAS, CONTRATRABES DE CONCRETO ARMADO, MURETES DE ENRASE, CADENAS DE DESPLANTE F´C=250KG/CM2., LA ESTRUCTURA ESTÁ CONFORMADA POR COLUMNAS, CASTILLOS, TRABES, CERRAMIENTOS Y MUROS DE CONCRETO, RAMPA DE ESCALERA DE CONCRETO ARMADO F´C=250KG/CM2, LOSA DE ENTREPISO Y DE AZOTEA A BASE DE BOVEDILLAS DE POLIESTIRENO 12KG/M3 Y CAPA DE COMPRESIÓN DE 6 CM DE CONCRETO F'C=250 KG/CM2, REFORZADO CON MALLA ELECTROSOLDADA, MURO DE TABIQUE ROJO COMÚN, APLANADO EN INTERIOR Y EXTERIOR, ACABADOS CON SELLADOR Y PINTURA VINÍLICA, FIRME DE CONCRETO REFORZADO CON MALLA ELECTROSOLDADA Y ACABADO CON LOSETA CERÁMICA, CANCELERÍA DE ALUMINIO EN PUERTAS Y VENTANAS, INSTALACIÓN ELÉCTRICA Y RED, EN LA UNIVERSIDAD DEL MAR.
CLAVE | DESCRIPCIÓN | UNIDAD | CANTIDAD | P. UNITARIO | PRECIO EN LETRAS | IMPORTE
CAPITULO 0.- PRELIMINARES
UM-PRE-DE-0010 | DESPALME DE TERRENO NATURAL CON MAQUINARIA, ESPESOR PROMEDIO DE 20 CM, INCLUYE: MAQUINARIA, EQUIPO, MANO DE OBRA, CARGA Y ACARREO DEL MATERIAL NO ÚTIL A 600 MTS. FUERA DE LA OBRA. TODO LO NECESARIO PARA SU CORRECTA EJECUCIÓN. | M2 | 230.51 |  |  | 0
| TOTAL PRELIMINARES |  |  |  |  | 0
CAPITULO 1.- CIMENTACIÓN
UM-CIM-TR-0020 | TRAZO Y NIVELACIÓN CON EQUIPO TOPOGRÁFICO, ESTABLECIENDO EJES DE REFERENCIA Y BANCOS DE NIVEL, INCLUYE: MATERIALES, MANO DE OBRA, EQUIPO, HERRAMIENTA Y TODO LO NECESARIO PARA SU CORRECTA EJECUCIÓN. (ÁREA DEL EDIFICIO) | M2 | 206.68 |  |  | 0
UM-CIM-EX-0020 | EXCAVACION CON MAQUINARÍA PARA CEPAS (TIPO CAJÓN) EN CIMENTACIÓN DE EDIFICIOS, EN MATERIAL TIPO "B" A UNA PROFUNDIDAD DE 0 A 2.0 M. INCLUYE: AFINE DE TALUDES, ACARREO DENTRO Y FUERA DE LA OBRA DEL MATERIAL (ABUNDADO) NO UTILIZADO PRODUCTO DE LA EXCAVACIÓN, A 650 MTS. FUERA DE LA OBRA. | M3 | 169.45 |  |  | 0
UM-CIM-PL-0010 | CONSTRUCCIÓN DE PLANTILLA DE 5 CM DE ESPESOR DE CONCRETO SIMPLE HECHO EN OBRA DE F'C=100 KG/CM2, INCLUYE: PREPARACIÓN DE LA SUPERFICIE, NIVELACIÓN, MAESTREADO Y COLADO, MANO DE OBRA, EQUIPO Y HERRAMIENTA. | M2 | 80.46 |  |  | 0
UM-CIM-PL-0020 | CONSTRUCCIÓN DE PLANTILLA DE 8 CM DE ESPESOR DE CONCRETO SIMPLE HECHO EN OBRA DE F'C=100 KG/CM2, INCLUYE: PREPARACIÓN DE LA SUPERFICIE, NIVELACIÓN, MAESTREADO Y COLADO, MANO DE OBRA, EQUIPO Y HERRAMIENTA. | M2 | 14.25 |  |  | 0
UM-CIM-AC-0010 | ACERO DE REFUERZO EN CIMENTACIÓN CON ALAMBRÓN DEL #2. F´Y=2530KG/CM2, INCLUYE: SUMINISTRO, HABILITADO, ARMADO, TRASLAPES, GANCHOS (VER DETALLES ADICIONALES DE REFUERZO EN PLANOS ESTRUCTURALES) Y DESPERDICIOS. | KG | 66.3 |  |  | 0
UM-CIM-AC-0020 | ACERO DE REFUERZO EN CIMENTACIÓN CON VARILLA DEL #3 F´Y=4200KG/CM2, INCLUYE: SUMINISTRO, HABILITADO, ARMADO, TRASLAPES, GANCHOS, ESCUADRAS (VER DETALLES ADICIONALES DE REFUERZO EN PLANOS ESTRUCTURALES), SILLETAS Y DESPERDICIOS. | KG | 2121.9 |  |  | 0
UM-CIM-AC-0030 | ACERO DE REFUERZO EN CIMENTACIÓN CON VARILLA #4 F´Y=4200KG/CM2, INCLUYE: SUMINISTRO, HABILITADO, ARMADO, TRASLAPES, GANCHOS, ESCUADRAS (VER DETALLES ADICIONALES DE REFUERZO EN PLANOS ESTRUCTURALES), SILLETAS Y DESPERDICIOS. | KG | 102.58 |  |  | 0
UM-CIM-AC-0040 | ACERO DE REFUERZO EN CIMENTACIÓN CON VARILLA #5 F´Y=4200KG/CM2, INCLUYE: SUMINISTRO, HABILITADO, ARMADO, TRASLAPES, GANCHOS, ESCUADRAS (VER DETALLES ADICIONALES DE REFUERZO EN PLANOS ESTRUCTURALES), SILLETAS Y DESPERDICIOS. | KG | 331.46 |  |  | 0
UM-CIM-AC-0050 | ACERO DE REFUERZO EN CIMENTACIÓN CON VARILLA #6 F´Y=4200KG/CM2, INCLUYE: SUMINISTRO, HABILITADO, ARMADO, TRASLAPES, GANCHOS, ESCUADRAS (VER DETALLES ADICIONALES DE REFUERZO EN PLANOS ESTRUCTURALES), SILLETAS Y DESPERDICIOS. | KG | 1550 |  |  | 0
UM-CIM-AC-0070 | ACERO DE REFUERZO EN CIMENTACIÓN CON VARILLA #8 F´Y=4200KG/CM2, INCLUYE: SUMINISTRO, HABILITADO, ARMADO, TRASLAPES, GANCHOS, ESCUADRAS (VER DETALLES ADICIONALES DE REFUERZO EN PLANOS ESTRUCTURALES), SILLETAS Y DESPERDICIOS. | KG | 405.46 |  |  | 0
UM-CIM-CI-0010 | CIMBRA COMÚN PARA CIMENTACIÓN CON MADERA DE PINO DE 3a., ACABADO COMÚN, INCLUYE: CIMBRADO Y DESCIMBRADO, MATERIAL Y MANO DE OBRA. | M2 | 207.93 |  |  | 0
UM-CIM-CP-0040 | CONCRETO PREMEZCLADO F'C=250 KG/CM2 EN CIMENTACIÓN, T.M.A. 3/4", INCLUYE: COLOCADO, VIBRADO, CURADO DURANTE 7 DÍAS Y PRUEBAS DE LABORATORIO. | M3 | 25.19 |  |  | 0
UM-CIM-CH-0040 | CONCRETO HECHO EN OBRA F'C=250 KG/CM2 EN CIMENTACIÓN, T.M.A. 3/4", INCLUYE: COLOCADO, VIBRADO, CURADO POR 7 DÍAS Y PRUEBAS DE LABORATORIO. | M3 | 5 |  |  | 0
UM-CIM-EN-0010 | MURETE DE ENRASE EN CIMENTACIÓN CON TABICÓN DE CEMENTO 10X14X28CMS. ASENTADO CON MORTERO CEMENTO-ARENA 1:3 DE 14 CM. DE ESPESOR, TRABAJO TERMINADO. | M2 | 19.3 |  |  | 0
UM-CIM-CD-0010A | CADENA INTERIOR DE DESPLANTE TIPO CD1 DE DE 15X25 CMS. COLADO MONOLITICO CON CONCRETO F'C=250KG/CM2, ARMADA CON 4 VARILLAS DEL #3 Y EST. #2 @ 15 CM. INCLUYE: CIMBRA COMÚN, COLADO, DESCIMBRADO, CRUCE DE VARILLAS, CURADO, MANO DE OBRA, HERRAMIENTAS Y MATERIALES. | ML | 29.69 |  |  | 0
UM-CIM-RE-0010 | RELLENO Y COMPACTACIÓN DE MATERIAL SELECTO PRODUCTO DE EXCAVACIÓN CON EQUIPO MECÁNICO (PLACA VIBRATORIA) Y AGUA EN CAPAS DE 20 CMS. DE ESPESOR AL 90% DE SU P.V.S INCLUYE: ACARREO DENTRO DE LA OBRA VOLUMEN MEDIDO COMPACTADO Y PRUEBAS DE LABORATORIO. | M3 | 128.96 |  |  | 0
UM-CIM-RE-0020 | SUMINISTRO Y RELLENO DE MATERIAL DE BANCO COMPACTADO, CON EQUIPO MECÁNICO (PLACA VIBRATORIA) Y AGUA, EN CAPAS DE 20 CMS. ESPESOR AL 90% DE SU P.V.S. INCLUYE: ACARREO DENTRO DE LA OBRA VOLUMEN MEDIDO COMPACTADO Y PRUEBAS DE LABORATORIO (INFORME DE CALIDAD Y PRUEBA DE COMPACTACIÓN). | M3 | 20.01 |  |  | 0
UM-CIM-SM-0010 | SUSTITUCIÓN DE MATERIAL DE DESPLANTE A BASE DE RELLENO DE MATERIAL DE BANCO TIPO REVESTIMIENTO DE ORIGEN GRANITICO, CON INDICE PLASTICO MÍNIMO DE 8% Y MAXIMO DE 12%, COMPACTADO CON EQUIPO MECÁNICO (PLACA VIBRATORIA) Y AGUA, EN DOS CAPAS DE 15 CMS Y UNA DE 10 CMS. DE ESPESOR, AL 95% DE SU P.V.S. INCLUYE: MATERIAL, ACARREO DENTRO DE LA OBRA VOLUMEN MEDIDO COMPACTADO Y PRUEBAS DE LABORATORIO AASHTO MODIFICADA VARIANTE “C”. (INFORME DE CALIDAD Y PRUEBA DE COMPACTACIÓN). | M3 | 6 |  |  | 0
UM-CIM-IM-0010 | SUMINISTRO Y APLICACIÓN DE IMPERMEABILIZANTE ASFÁLTICO EN CADENA ZOCLO, CADENA DE DESPLANTE EN TRES CARAS Y DOS HILADAS DE TABIQUE EN INTERIOR Y EXTERIOR, BASE SOLVENTE MARCA FESTER O SIMILAR, INCLUYE: MATERIALES, MANO DE OBRA, ACARREOS, DESPERDICIOS Y LIMPIEZA. | ML | 29.69 |  |  | 0
| TOTAL DE CIMENTACIÓN |  |  |  |  | 0
CAPITULO 2.- ESTRUCTURAS
UM-EST-CI-0015 | CIMBRA APARENTE EN COLUMNAS Y MUROS CON TRIPLAY DE PINO DE PRIMERA DE 16MM. INCLUYE: MATERIALES, ACARREOS, CORTES, DESPERDICIOS, HABILITADO, CIMBRADO, DESCIMBRA, MANO DE OBRA, EQUIPO, HERRAMIENTA Y CHAFLANES, EN PRIMER NIVEL. | M2 | 175.24 |  |  | 0
UM-EST-CI-0015A | CIMBRA APARENTE EN COLUMNAS Y MUROS CON TRIPLAY DE PINO DE PRIMERA DE 16MM. INCLUYE: MATERIALES, ACARREOS, CORTES, DESPERDICIOS, HABILITADO, CIMBRADO, DESCIMBRA, MANO DE OBRA, EQUIPO, HERRAMIENTA Y CHAFLANES, EN SEGUNDO NIVEL. | M2 | 148.61 |  |  | 0
UM-EST-CI-0030 | CIMBRA APARENTE EN TRABES O VIGAS CON TRIPLAY DE PINO DE PRIMERA DE 16 MM., SUPERFICIE LIMPIA, LIBRE DE SOBRANTE Y RESANE DE HUECOS. INCLUYE: MATERIALES, ACARREOS, CORTES, DESPERDICIOS, HABILITADO, CIMBRADO, DESCIMBRADO, MANO DE OBRA, EQUIPO, HERRAMIENTA, CHAFLANES Y FRENTES EN PRIMER NIVEL. | M2 | 99.89 |  |  | 0
UM-EST-CI-0030A | CIMBRA APARENTE EN TRABES O VIGAS CON TRIPLAY DE PINO DE PRIMERA DE 16 MM., SUPERFICIE LIMPIA, LIBRE DE SOBRANTE Y RESANE DE HUECOS INCLUYE: MATERIALES, ACARREOS, CORTES, DESPERDICIOS, HABILITADO, CIMBRADO, DESCIMBRADO, MANO DE OBRA, EQUIPO, HERRAMIENTA, CHAFLANES Y FRENTES EN SEGUNDO NIVEL. | M2 | 104.75 |  |  | 0
UM-EST-CI-0040 | CIMBRA APARENTE EN LOSAS, ACABADO APARENTE CON TRIPLAY PRIMERA DE PINO DE 16MM. SUPERFICIE LIMPIA, LIBRE DE SOBRANTES Y RESANES DE HUECOS INCLUYE: MATERIALES, ACARREOS, CORTES, DESPERDICIOS, HABILITADO, CIMBRADO, DESCIMBRADO, MANO DE OBRA, EQUIPO, HERRAMIENTA, CHAFLANES, GOTERO Y FRENTES, EN PRIMER NIVEL. | M2 | 151 |  |  | 0
UM-EST-CI-0040A | CIMBRA APARENTE EN LOSAS, ACABADO APARENTE CON TRIPLAY PRIMERA DE PINO DE 16MM. SUPERFICIE LIMPIA, LIBRE DE SOBRANTES Y RESANES DE HUECOS INCLUYE: MATERIALES, ACARREOS, CORTES, DESPERDICIOS, HABILITADO, CIMBRADO, DESCIMBRADO, MANO DE OBRA, EQUIPO, HERRAMIENTA, CHAFLANES, GOTERO Y FRENTES, EN SEGUNDO NIVEL. | M2 | 150.16 |  |  | 0
UM-EST-ME-6666 | SUMINISTRO Y COLOCACIÓN DE MALLA ELECTROSOLDADA DE 3.43 MM DE DIAM. RESISTENCIA DE 4000 KG/M2 6X6- 6/6, 0.97 KG X M2 SUJETA A LAS NERVADURA, INCLUYE: MATERIAL, CORTES, SUJECIÓN, TRASLAPES, MANO DE OBRA, HERRAMIENTAS Y TODO LO NECESARIO PARA SU CORRECTA COLOCACIÓN. | M2 | 299.79 |  |  | 0
UM-EST-AC-0010 | ACERO DE REFUERZO EN ESTRUCTURAS CON ALAMBRÓN DEL #2 F´Y=2530KG/CM2 INCLUYE: SUMINISTRO, HABILITADO, ARMADO, TRASLAPES, GANCHOS (VER DETALLES ADICIONALES DE REFUERZO EN PLANOS ESTRUCTURALES) Y DESPERDICIOS, EN 1 Y 2 NIVEL. | KG | 47.72 |  |  | 0
UM-EST-AC-0020 | ACERO DE REFUERZO EN ESTRUCTURAS CON VARILLA DEL #3 F'Y=4200KG/CM2 INCLUYE: SUMINISTRO, HABILITADO, ARMADO, TRASLAPES, GANCHOS, ESCUADRAS, (VER DETALLES ADICIONALES DE REFUERZO EN PLANOS ESTRUCTURALES), SILLETAS, DESPERDICIOS EN 1 Y 2 NIVEL. | KG | 5042.68 |  |  | 0
UM-EST-AC-0030 | ACERO DE REFUERZO EN ESTRUCTURAS CON VARILLA DEL #4 F'Y=4200KG/CM2 INCLUYE: SUMINISTRO, HABILITADO, ARMADO, TRASLAPES, GANCHOS, ESCUADRAS, (VER DETALLES ADICIONALES DE REFUERZO EN PLANOS ESTRUCTURALES), SILLETAS, DESPERDICIOS, EN 1 Y 2 NIVEL. | KG | 1428.52 |  |  | 0
UM-EST-AC-0040 | ACERO DE REFUERZO EN ESTRUCTURAS CON VARILLA DEL #5 F'Y=4200KG/CM2 INCLUYE: SUMINISTRO, HABILITADO, ARMADO, TRASLAPES, GANCHOS, ESCUADRAS, (VER DETALLES ADICIONALES DE REFUERZO EN PLANOS ESTRUCTURALES), SILLETAS, DESPERDICIOS, EN 1 Y 2 NIVEL. | KG | 2947.35 |  |  | 0
UM-EST-AC-0050 | ACERO DE REFUERZO EN ESTRUCTURAS CON VARILLA DEL #6 F'Y=4200KG/CM2 INCLUYE: SUMINISTRO, HABILITADO, ARMADO, TRASLAPES, GANCHOS, ESCUADRAS, (VER DETALLES ADICIONALES DE REFUERZO EN PLANOS ESTRUCTURALES), SILLETAS, DESPERDICIOS, EN 1 Y 2 NIVEL. | KG | 3984.76 |  |  | 0
UM-EST-AC-0070 | ACERO DE REFUERZO EN ESTRUCTURAS CON VARILLA DEL #8 F'Y=4200KG/CM2 INCLUYE: SUMINISTRO, HABILITADO, ARMADO, TRASLAPES, GANCHOS, ESCUADRAS, (VER DETALLES ADICIONALES DE REFUERZO EN PLANOS ESTRUCTURALES), SILLETAS, DESPERDICIOS, EN 1 Y 2 NIVEL. | KG | 1308.96 |  |  | 0
UM-EST-CP-0040 | CONCRETO PREMEZCLADO F´C=250KG/CM2 EN ESTRUCTURAS Y LOSAS, COLADO MONOLITICAMENTE CON T.M.A. 3/4" INCLUYE: COLOCADO, VIBRADO, CURADO DURANTE 7 DÍAS MINIMO (3 VECES AL DIA) Y PRUEBAS DE LABORATORIO, EN LOSAS DE AZOTEA INCLUYE AFINE Y ACABADO PARA RECIBIR IMPERMEABILIZANTE, EN 1 Y 2 NIVEL. | M3 | 109.06 |  |  | 0
UM-EST-CH-0040 | CONCRETO HECHO EN OBRA CON UN F´C=250KG/CM2, EN ESTRUCTURA, T.M.A. 3/4" INCLUYE: ACARREOS, COLOCACIÓN, VIBRADO, CURADO DURANTE 7 DÍAS MÍNIMO, Y PRUEBAS DE LABORATORIO. | M3 | 5 |  |  | 0
UM-EST-BP-0035 | SUMINISTRO Y COLOCACIÓN DE BOVEDILLA DE POLIESTIRENO DE 35 CM DE ALTURA CON CAPACIDAD DE CARGA DE 12 KG/M3. INCLUYE: FIJACIÓN, RECORTES, HERRAMIENTA, MANO DE OBRA Y TODO LO NECESARIO PARA SU CORRECTA EJECUCIÓN. | M2 | 199.46 |  |  | 0
| TOTAL DE ESTRUCTURAS |  |  |  |  | 0
CAPITULO 3: ALBAÑILERIA Y ACABADOS
UM-AA-CD-0030 | CADENA DE CONCRETO PARA ZOCLO F`C=250KG/CM2 DE 15X15 CM. ACABADO APARENTE ARMADO CON 2 VARILLAS DEL #3 FY=4200KG/CM2 Y ESTRIBOS DEL #2 @ 20 CM. INCLUYE: CIMBRADO, DESCIMBRADO, CRUCES DE VARILLAS, MANO DE OBRA HERRAMIENTA Y MATERIALES. | ML | 37.1 |  |  | 0
UM-AA-CD-0040 | CADENA INTERMEDIA O DE CERRAMIENTO TIPO CC1 DE CONCRETO ARMADO F´C=250KG/CM2 DE 15X25 CMS, ARMADO CON 4 VARILLAS DEL #3 F´Y=4200 KG/CM2 Y ESTRIBOS DEL #2 @ 15 CM. INCLUYE: CIMBRA COMÚN, COLADO, DESCIMBRADO, CRUCE DE VARILLAS, CURADO, MANO DE OBRA, HERRAMIENTAS Y MATERIALES, EN 1 Y 2 NIVEL. | ML | 40.17 |  |  | 0
UM-AA-CD-0050 | CADENA DE CONCRETO MV F´C=250KG/CM2 DE 14X10 CM. ARMADA CON 2 VARILLAS DEL #3 Y ESTRIBOS DEL #2 @ 20 CM., ANCLANDOLA A LOS CASTILLOS (VER DETALLE EN PLANO ESTRUCTURAL) INCLUYE: CIMBRADO, DESCIMBRADO, CRUCE DE VARILLAS, MANO DE OBRA, HERRAMIENTA Y MATERIALES. | ML | 45.86 |  |  | 0
UM-AA-K0-0010 | CASTILLO DE CONCRETO K0 F´C= 250KG/CM2 DE 14x15 CMS. ARMADO CON 4 VARILLAS DEL No. 3 F´Y=4200KG/CM2 Y ESTRIBOS DEL #2, 6 @ 10, @ 20 CMS. INCLUYE: CIMBRA COMÚN, DESCIMBRADO Y CRUCES DE VARILLAS, ANCLAJE, ESCUADRAS, MANO DE OBRA, HERRAMIENTA Y MATERIALES, EN 1 Y 2 NIVEL. | ML | 197.18 |  |  | 0
UM-AA-K1-0010 | CASTILLO DE CONCRETO K1 Ó KS1 F´C=250KG/CM2 DE 14X20 CM. DE SECCIÓN, ARMADO CON 4 VARILLAS DEL #3 FÝ=4200KG/CM2 Y ESTRIBOS DEL #2, 6 @ 10, @ 17 CMS. INCLUYE: CIMBRA COMÚN, DESCIMBRADO, CRUCE DE VARILLAS, ANCLAJE, ESCUADRAS, MANO DE OBRA, HERRAMIENTA Y MATERIALES, EN 1 Y 2 NIVEL. | ML | 12 |  |  | 0
UM-AA-MT-0010 | MURO DE TABIQUE DE BARRO ROJO RECOCIDO 7X14X28 CM. DE 14 CM. DE ESPESOR, A DIFERENTES ALTURAS, EN HILADAS A PLOMO Y A NIVEL JUNTEADO CON CEMENTO-MORTERO-ARENA PROPORCIÓN 1/2:1:4 1/2 ACABADO COMÚN. INCLUYE: ANDAMIOS ELEVACIONES A UNA ALTURA DE HASTA 5 M, MANO DE OBRA, HERRAMIENTA Y MATERIALES, EN 1 Y 2 NIVEL. | M2 | 94.14 |  |  | 0
UM-AA-JU-0010 | SEPARACIÓN ENTRE CASTILLOS-COLUMNAS-MUROS CON PLACA DE POLIESTIRENO DE 2.5 CM., CANAL DE LÁMINA CALIBRE 18, CON 2 TAQUETES DE EXPANSIÓN 1/4" DE DIÁMETRO @ 50 CM. VERTICALES (VER DETALLE EN PLANO), INCLUYE: MANO DE OBRA, HERRAMIENTA Y MATERIALES, EN 1 Y 2 NIVEL. | ML | 23 |  |  | 0
UM-AA-JU-0020 | SUMINISTRO Y COLOCACION DE JUNTA CONSTRUCTIVA DE ESTRUCTURA NUEVA A EXISTENTE PARA ACCESO, INCLUYE: DEMOLICION DE MURO DE 14 CM. DE ESPESOR, CORTES CON CINCEL Y CORTADORA, RETIRO DE ESCOMBRO, REPOSICION DE PISOS, ENBOQUILLADOS, RESANES, COLOCACION DE POLIESTIRENO DENSIDAD 12 KG/M3 Y TAPA JUNTAS DE 6 CMS., PINTURA, MANO DE OBRA, HERRAMIENTAS Y MATERIALES, TRABAJO TERMINADO Y TODO LO NECESARIO PARA SU CORRECTA EJECUCION Y BUEN FUNCIONAMIENTO. | M2 | 9.44 |  |  | 0
UM-AA-FI-0020 | FIRME DE CONCRETO F`C=200KG/CM2 DE 10 CMS. DE ESPESOR CON MALLA ELECTROSOLDADA 6X6/10-10 REFORZADO, ACABADO RÚSTICO PARA RECIBIR LOSETA INCLUYE: NIVELACIÓN Y COMPACTACIÓN, MATERIALES,CIMBRADO, COLADO, MANO DE OBRA, EQUIPO Y HERRAMIENTA. | M2 | 164.55 |  |  | 0
UM-AA-FN-0010 | FORJADO DE NARIZ EN BANQUETAS, SE INCLUYE UNICAMENTE CIMBRA Y MANO DE OBRA. | ML | 7.5 |  |  | 0
UM-AA-CE-0010 | CEJA DE CONCRETO HIDRAULICO F'C=250KG/CM2 SECCIÓN PROMEDIO 30x10 CMS. ACABADO ESCOBILLADO, ARMADO LONGITUDINAL CON 2 VARILLAS #3 A 25 CM. INCLUYE: CIMBRA APARENTE, CLAFLAN, COLADO, DESCIMBRADO, CURADO, MANO DE OBRA Y TODO LO NECESARIO PARA SU CORRECTA EJECUCIÓN. | ML | 75.51 |  |  | 0
UM-AA-RA-0010 | RAMPA Y DESCANSO PARA ESCALERA DE CONCRETO HIDRAULICO F´C=250KG/CM2. DE 11 CM. DE ESPESOR, REFORZADO CON VARILLA DEL #3 F´Y=4200KG/CM2. @ 20 CM. EN AMBOS SENTIDOS, DESCANSO COLOCADO CON GRANZÓN, ACABADO DESLAVADO, INCLUYE: TRAZO, CIMBRA APARENTE CON TRIPLAY DE PINO DE PRIMERA DE 16 MM. SUPERFICIE LIMPIA, DESCIMBRADO, HABILITADO DE MATERIALES, ANCLAJE A CADENAS Y TRABES, ARMADO DE PARRILLA, BASTONES @ 40 CM. CONCRETO CON T.M.A. 3/4", ACARREO, COLADO, VIBRADO, CURADO, MANO DE OBRA, HERRAMIENTA, MATERIALES Y TODO LO NECESARIO PARA SU CORRECTA EJECUCION (VER ARMADO Y DETALLE EN PLANO). | M2 | 9.69 |  |  | 0
UM-AA-ES-0010 | FORJADO DE ESCALÓN DE CONCRETO F´C=250KG/CM2, DE 35 CMS. DE HUELLA Y 18 CMS. DE PERALTE, FORJADO DE NARIZ CON CIMBRA APARENTE DE 10X5 CMS. (VER DETALLE EN PLANO), ARMADO DE PARRILLA CON VARILLAS #3 @ 18 CM. AMBOS SENTIDOS, COLADO CON GRANZÓN, ACABADO DESLAVADO, INCLUYE: TRAZO, CIMBRA APARENTE, DESCIMBRADO HABILITADO DE MATERIALES, ANCLAJE A CADENAS Y TRABES, ACARREO, COLADO, VIBRADO, CURADO, MANO DE OBRA, HERRAMIENTA Y MATERIALES. | ML | 22.8 |  |  | 0
UM-AA-PR-0010 | PRETIL DE CONCRETO ARMADO F´C=250KG/CM2. DE ALTURA VARIABLE Y 12 CMS. DE ESPESOR ARMADO CON VARILLAS DEL No. 3 F'Y=4200 KG/CM2, @ 20 CMS. EN AMBOS SENTIDOS, CIMBRA APARENTE, DESCIMBRADO, ANCLAJE DE VARILLAS, MANO DE OBRA, HERRAMIENTA Y MATERIALES. | M2 | 27.95 |  |  | 0
UM-AA-BA-0010 | BAJADA DE AGUAS PLUVIALES CON TUBO PVC DE 4” TIPO PESADO AHOGADA EN CASTILLO DE CONCRETO DE 15X20 CMS. NO ESTRUCTURAL. INCLUYE: SUMINISTRO Y COLOCACIÓN DE COLADERA HELVEX 4954, CODO Y TEE DE PVC DE 4”, TRABAJO TERMINADO PARA SU CONEXIÓN, PRUEBAS, MANO DE OBRA, HERRAMIENTA, ACCESORIOS Y MATERIALES NECESARIOS PARA SU BUEN FUNCIONAMIENTO. | PZA | 2 |  |  | 0
UM-AA-CH-0020 | CHAFLÁN DE CONCRETO F´C=150KG/CM2. DE 10X10 CMS. EN AZOTEA, INCLUYE: AFINE DE SUPERFICIE PARA RECIBIR IMPERMEABILIZANTE, MANO DE OBRA, HERRAMIENTA Y MATERIALES. | ML | 55.9 |  |  | 0
UM-AA-AP-0010 | APLANADO ACABADO FINO CON ESPONJA, MORTERO: CEMENTO ARENA PROP. 1:4 A PLOMO Y REGLA DE 2 A 2.5CMS DE ESPESOR, PREPARACIÓN DE LA SUPERFICIE POR APLANAR (PICADO Y/O HUMEDECIDO DEPENDIENDO DE LA SUPERFICIE), CURADO Y DEJANDO PARTIR EL REPELLADO, ACABADO CON FLOTA O PLANA DE MADERA HASTA OBTENER TEXTURA UNIFORME, SIN OQUEDADES, RAYONES, PROTUBERANCIAS. INCLUYE: MATERIAL, MANO DE OBRA, ANDAMIOS, REMATES Y ARISTAS A REGLA, BOQUILLAS Y RECORTES DE APLANADO PARA ZOCLO. | M2 | 920.98 |  |  | 0
UM-AA-APL-0010 | APLANADO DE PLAFOND ACABADO FINO CON ESPONJA, CON MORTERO: CEMENTO ARENA PROP. 1:4 A PLOMO Y REGLA DE 2 A 2.5CMS. DE ESPESOR, PREPARACIÓN DE LA SUPERFICIE POR APLANAR (PICADO Y/O HUMEDECIDO DEPENDIENDO DE LA SUPERFICIE), CURADO Y DEJANDO PARTIR EL REPELLADO, ACABADO CON FLOTA O PLANA DE MADERA HASTA OBTENER TEXTURA UNIFORME, SIN OQUEDADES, RAYONES, PROTUBERANCIAS. INCLUYE: FIJACIÓN DE MALLA TIPO GALLINERA ANCLADA A LAS NERVADURAS DE LA LOSA, MATERIAL, MANO DE OBRA, ANDAMIOS, REMATES Y RECORTES DE APLANADO EN UNION CON MUROS. | M2 | 293.87 |  |  | 0
UM-AA-PI-0010 | APLICACIÓN DE PINTURA 100% ACRILICA, ACABADO MATE, BASE AGUA, EN MUROS, COLUMNAS, TRABES Y PLAFÓN. COLOR BLANCO OSTIÓN Y BLANCO AMANECER EN INTERIORES Y COLOR SIMILAR A EDIFICIOS EXISTENTES EN EXTERIOR, DENSIDAD DE 1.025 - 1.38 G/ML, SOLIDOS EN PESO 50% MINIMO, APLICADO SOBRE UNA CAPA DE SELLADOR, TRABAJO TERMINADO A DOS MANOS, INCLUYE: MATERIALES, PREPRARACIÓN DE LA SUPERFICIE, ANDAMIOS, REBABEAR Y PLASTE NECESARIO. | M2 | 1230.15 |  |  | 0
UM-AA-PI-0030 | APLICACIÓN DE PINTURA 100% ACRILICA, ACABADO MATE, BASE AGUA, DENSIDAD DE 1.025 - 1.38 G/ML, SOLIDOS EN PESO 50% MINIMO, EN ZOCLO DE CONCRETO CON ACABADO APARENTE O APLANADO, DE 10 CMS. DE ESPESOR COLOR INDICADO EN OBRA. INCLUYE: TRAZO, BOQUILLAS, MATERIALES, EQUIPO Y MANO DE OBRA. | ML | 110.32 |  |  | 0
UM-AA-IM-0020 | SUMINISTRO Y COLOCACIÓN DE IMPERMEABILIZANTE EN AZOTEAS MARCA IMPERLLANTA A 2 MANOS COLOR TERRACOTA, REFORZADO CON MEMBRANA, GARANTIA A 5 AÑOS. INCL: PREPARACIÓN DE LA SUPERFICIE, (LIMPIEZA Y SELLADO CON MEZCLA DE IMPERLLANTA Y SELLADOR PROPORCIÓN 2:1), CALAFATEO DE GRIETAS EN CASO DE EXISTIR Y CHAFLANES CON CEMENTO PLÁSTICO (EMULASTIC DE COMEX), APLICACIÓN DE LA PRIMERA MANO PARA PROCEDER A LA COLOCACIÓN DE LA MENBRANA, TRASLAPES EN MEMBRANA, APLICACIÓN DE LA SEGUNDA MANO, RECORTES, ACARREO Y ELEVACION DE LOS MATERIALES A UNA ALTURA DE 7.80 MTS. | M2 | 205.81 |  |  | 0
UM-AA-LO/C-0030 | COLOCACIÓN DE LOSETA CERÁMICA ANTIDERRAPANTE DE PRIMERA CALIDAD, RECTIFICADO ESMALTADO, CON DIMENSIÓN DE 49 X 49 CM, ASENTADA CON MORTERO: CEMENTO-ARENA PROPORCIÓN 1:4, A HUESO. INCLUYE: MANO DE OBRA, EMBOQUILLADO COLOR A DEFINIR EN OBRA, CORTES RECTOS A 45°, REMATES, DESPERDICIOS, LIMPIEZA DEL ÁREA DE TRABAJO Y RETIRO DE SOBRANTES FUERA DE LA OBRA. (LOSETA SUMINISTRADA POR LA UMAR). | M2 | 289.56 |  |  | 0
UM-AA-LI-0010 | LIMPIEZA GENERAL DE LA OBRA. Y NIVELACION DEL TERRENO EN ÁREA DE MANIOBRAS, INCLUYE: TENDIDO DE MATERIALES RELLENO Y EXTRACCIÓN DE MATERIAL DE ESCOMBRO FUERA DE LA OBRA. | LOTE | 1 |  |  | 0
| TOTAL DE ALBAÑILERIA Y ACABADOS |  |  |  |  | 0
CAPITULO 4: HERRERÍA Y CARPINTERÍA
UM-HYC-PA-0011B | SUMINISTRO Y COLOCACION DE PUERTA DE ACCESO P2 DE ALUMINIO ANODIZADO NATURAL DE 3" A DOS HOJAS DE 1.96 X 3.00 MTS CON ANTEPECHO DE 1.96 X 0.70 MTS., FIJADA C/TAQUETES Y TORNILLOS, VER ESPECIFICACIONES DE PLANO, INCLUYE; CRISTAL CLARO DE 6 MM EN LA PARTE SUPERIOR Y ACRILICO ESMERILADO EN LA INFERIOR. BISAGRAS HIDRAULICAS DE PISO (JACKSON), CHAPA PHILLIPS 575 DK, BARRA DE EMPUJE, SELLADO CON SILICON Y SELLADOR ACRILASTIC EN MARCOS, Y TODO LO NECESARIO PARA SU BUEN FUNCIONAMIENTO. | PZA | 1 |  |  | 0
UM-HYC-PU-0070 | SUMINISTRO Y COLOCACION DE PUERTA DE EMERGENCIA P1 DE 1.25 X 3.00 MTS CON ANTEPECHO DE 1.25 X 0.70 MTS., DE CANCELERIA DE ALUMINIO ANODIZADO NATURAL DE 3", FIJADA CON TAQUETES Y TORNILLOS SEGÚN DETALLES Y ESPECIFICACIONES DE PLANO, INCLUYE: ENDUELADO DE ALUMINIO EN LA PARTE INFERIOR DE LAS HOJAS Y CRISTAL FILTRASOL DE 6MM EN LA SUPERIOR. BARRA ANTIPÁNICO CON SEGURO DE RESBALÓN, BISAGRAS, SELLADOR CON SILICÓN Y SELLADOR ACRILASTIC EN MARCOS Y TODO LO NECESARIO PARA SU BUEN FUNCIONAMIENTO. | PZA | 1 |  |  | 0
UM-HYC-VA-0010 | SUMINISTRO Y COLOCACION DE CANCELERIA DE ALUMINIO ANODIZADO NATURAL DE 3", FIJADA CON TAQUETES Y TORNILLOS SEGÚN DETALLES Y ESPECIFICACIONES DE PLANO. INCLUYE: CRISTAL FILTRASOL DE 6 MM, SEGUROS DE EMBUTIDO, RIELES Y BISAGRAS EN VENTANAS, SELLADO CON SILICON Y SELLADOR ACRILASTIC EN MARCOS Y TODO LO NECERARIO PARA SU BUEN FUNCIONAMIENTO. | M2 | 97.67 |  |  | 0
UM-HYC-BA-0010 | SUMINISTRO Y COLOCACION DE BARANDAL PARA ESCALERA A BASE DE POSTES Y BARRAS CON PERFIL CUADRADO DE ALUMINIO NATURAL DE 3" Y PASAMANOS CON PERFIL CIRCULAR DE ALUMINIO DE 3" DE DIAMETRO, COLOCADO A 1.00 METRO DE ALTURA; PANTALLA DE ACRILICO OPALINO. INCLUYE: PLACAS DE 1/4" DE ESPESOR Y ANCLAS DE VARILLA DE 3/8" EMPOTRADOS EN MUROS Y/O PISOS, REFUERZO TIPO FLANCHE MACHO PARA POSTE DE ALUMINIO CON PTR DE 2 1/2" DE 50 CM DE ALTURA SOLDADO A LA PLACA, PIJAS PARA FIJAR EL POSTE DE ALUMINIO AL PTR Y TODO LO NECESARIO PARA SU CORRECTA COLOCACION. | ML | 17.11 |  |  | 0
UM-HYC-EM-0010 | SUMINISTRO Y COLOCACION DE ESCALERA MARINA PARA SUBIR AZOTEA A BASE DE ESTRUCTURA METALICA CON TUBO CEDULA 40 DE 3/4" DE DIAMETRO DE 50 CMS. DE ANCHO, INCLUYE: FIJACIÓN A MURO CON TAQUETES, APLICACIÓN DE PREMIER, PINTURA EPOXICA MARCA DUPONT A DOS MANOS, COLOR INDICADO EN OBRA, Y TODO LO NECESARIO PARA SU CORRECTA COLOCACIÓN. | ML | 7 |  |  | 0
| TOTAL DE HERRERIA Y CARPINTERIA |  |  |  |  | 0
CAPITULO 5: INSTALACIONES
B) INSTALACIÓN ELÉCTRICA, RED Y ALARMAS
UM-IEL-LC-0010 | SALIDA PARA LUMINARIA Y CONTACTO, CON CAJA DE REGISTRO Y CHALUPAS DE PVC DE 13 Y 19 MM., TUBO Y CONECTOR CONDUIT DE PVC. TIPO PESADO DE 13, 19 Y 25 MM., INCLUYE: RANURAS, RESANES EN MUROS, GUIAS DE ACERO GALVANIZADO C.14 Y TODO LO NECESARIO PARA SU CORRECTA EJECUCION (VER PLANO ELÉCTRICO). | SAL | 74 |  |  | 0
UM-IEL-AC-0010 | SALIDA PARA AIRE ACONDICIONADO TIPO MINI-SPLIT CON CAJA DE REGISTRO PARA AIRE ACONDICIONADO, SERIE RECTANGULAR DEL CATALOGO FSDT-2 DE 3/4" CON TAPA CIEGA DS-100 A PRUEBA DE LLUVIA, CONECTOR GLÁNDULA PARA AIRE ACONDICIONADO CON EMPAQUE REDUCTOR TIPO CGB-294, MARCA CROUSE-HINOS Y TUBO TIPO PESADO DE 19 Y 25 MM. INCLUYE: TODO LO NECESARIO PARA SU CORRECTA EJECUCIÓN. (VER PLANO ELÉCTRICO) | SAL | 8 |  |  | 0
UM-IEL-AP-0010 | SALIDA PARA APAGADOR SENCILLO O DE ESCALERA Y CONTROL DE VENTILADOR CON CHALUPA DE PVC. TUBO Y CONECTOR CONDUIT DE PVC. TIPO PESADO DE 13 Y 19 MM., INCLUYE: RANURAS, RESANES EN MUROS, GUIAS DE ACERO GALVANIZADO C. 14 Y TODO LO NECESARIO PARA SU CORRECTA EJECUCIÓN Y FUNCIONAMIENTO (VER PLANO ELECTRICO). | SAL | 5 |  |  | 0
UM-IEL-AL-0010 | SALIDA PARA SISTEMA DE ALARMA, CÁMARA Y CAÑON PROYECTOR CON CHALUPA DE PVC, TUBO Y CONECTOR CONDUIT DE PVC. TIPO PESADO DE 13 Ó 19 MM. INCLUYE: RANURAS, RESANES EN MUROS, GUIAS DE ACERO GALVANIZADO C. 14 Y TODO LO NECESARIO PARA SU CORRECTA EJECUCION (VER PLANO ELECTRICO). | SAL | 3 |  |  | 0
UM-IEL-LU-0010B | SUMINISTRO Y COLOCACIÓN DE LUMINARIA DE EMPOTRAR MOD MONTISI II LTLLED-2281-2/40 4100°K BLANCO FRIO BASE G5X2 MARCA TECNOLITE CON LAMPARA 2 x T5D120-LED/20W, INCLUYE: CABLEADO AL TABLERO CON CONDUCTOR CALIBRE No. 12 AWG. TIPO THW. MARCA CONDUMEX, MATERIAL PARA COLGANTEO, CONEXIONES, APAGADORES, MISCELÁNEOS, PRUEBAS Y TODO LO NECESARIO PARA SU BUEN FUNCIONAMIENTO. | PZA | 44 |  |  | 0
UM-IEL-LU-0050 | SUMINISTRO Y COLOCACIÓN DE ARBOTANTE INTERIOR, MODELO MELSI TL-1102/S CON TRANSFORMADOR, 120 V, BASE G9X2, MARCA TECNOLITE, INCLUYE: CABLEADO AL TABLERO CONDUCTOR CALIBRE No. 12 AWG. TIPO THW. MARCA CONDUMEX, CONEXIONES, APAGADOR SENCILLO O DE ESCALERA, MISCELÁNEOS, PRUEBAS Y TODO LO NECESARIO PARA SU BUEN FUNCIONAMIENTO. | PZA | 6 |  |  | 0
UM-IEL-LU-0070 | SUMINISTRO Y COLOCACIÓN DE LUMINARIA ARBOTANTE EXTERIOR LEDS 100 W MOD LQ-LED/006/65 LUMIERE VI 6500°K MARCA TECNOLITE INCLUYE: CABLEADO AL TABLERO CON CONDUCTOR CALIBRE No. 12 AWG. TIPO THW. MARCA CONDUMEX, CONEXIONES, APAGADORES, MISCELÁNEOS, PRUEBAS Y TODO LO NECESARIO PARA SU BUEN FUNCIONAMIENTO. | PZA | 6 |  |  | 0
UM-IEL-CO-0010 | SUMINISTRO Y COLOCACIÓN DE CONTACTO DOBLES TIPO DÚPLEX POLARIZADOS, CON POLO DE TIERRA FISICA A 127 VOLTS, MARCA ARROW HART O SIMILAR. INCLUYE: TAPA REALZADA, CABLEADO, CONDUCTOR CALIBRE No. 12 AWG. TIPO THW. MARCA CONDUMEX, CONEXIONES, PRUEBAS Y MISCELÁNEOS. | PZA | 18 |  |  | 0
UM-IEL-AC-0050A | SUMINISTRO E INSTALACIÓN DE EQUIPO DE AIRE ACONDICIONADO TIPO MINISPLIT SOLO FRIO MCA. CARRIER CON CAPACIDAD DE 5 T.R. (60, OOO BTU'S) R-410A ECOLÓGICO ALTA EFICIENCIA 16 SEER A 220 VOLTS, 1F, 60 HZ, EN LA UNIDAD CONDENSADORA. INCLUYE: CONDUCTOR CALIBRE No. 8 Y DESNUDO No. 10, CONEXIONES, MISCELANEOS, PRUEBAS Y TODO LO NECESARIO PARA SU CORRECTA INSTALACIÓN. | PZA | 9 |  |  | 0
UM-IEL-TA-0012 | COLOCACION E INSTALACIÓN DE INTERRUPTOR DE POTENCIA I-LINE MARCA SQUARE D TIPO FA 36100 (PARA TABLERO I-LINE CATALOGO LA400M62A), INCLUYE: INTERRUPTOR TERMOMAGNETICO PRINCIPAL DE 3X40 AMP MODELOS NQOD 124AB12F, CONECTORES, INSTALACIONES, AMACIZADO,PRUEBAS, MATERIAL,MANO DE OBRA Y TODO LO NECESARIO P/ SU BUEN FUNCIONAMIENTO. | PZA | 1 |  |  | 0
UM-IEL-TA-0020B | SUMINISTRO, COLOCACION E INSTALACIÓN DE TABLERO PARA AIRE ACONDICIONADO NQ430L2C, CON INTERRUPTOR PRINCIPAL DE 3X225 A. MCA. SQUARE 'D, CON 8 TUBOS CONDUIT PVC USO PESADO DE 25 MM, CONECTADOS A REGISTRO PRINCIPAL, INCLUYE: CONECTORES, INSTALACIONES, AMACIZADO,PRUEBAS, MATERIAL,MANO DE OBRA Y TODO LO NECESARIO P/ SU BUEN FUNCIONAMIENTO. | PZA | 1 |  |  | 0
UM-IEL-IN-0010 | SUMINISTRO Y COLOCACIÓN DE INTERRUPTOR TERMOMAGNETICO DE 10 AMPERES INCLUYE: INSTALACIÓN, CONEXIONES Y PRUEBAS. | PZA | 1 |  |  | 0
UM-IEL-IN-0020 | SUMINISTRO Y COLOCACIÓN DE INTERRUPTOR TERMOMAGNETICO DE 15 AMPERES INCLUYE: INSTALACIÓN, CONEXIONES Y PRUEBAS. | PZA | 5 |  |  | 0
UM-IEL-IN-0040 | SUMINISTRO Y COLOCACIÓN DE INTERRUPTOR TERMOMAGNETICO DE 30 AMPERES INCLUYE: INSTALACIÓN, CONEXIONES Y PRUEBAS. | PZA | 2 |  |  | 0
UM-IEL-IN-0040B | SUMINISTRO Y COLOCACIÓN DE INTERRUPTOR TERMOMAGNÉTICO DE 2X40 AMPERES INCLUYE: INSTALACIÓN, CONEXIONES Y PRUEBAS. | PZA | 14 |  |  | 0
UM-IEL-SP-0010 | SUMINISTRO Y COLOCACIÓN DE SUPRESORES DE TRANSITORIOS TVS2HWA50X SQUARE D SURGELOGIC HWA 208 Y / 120 VCA 3F 4H 50 KA. INCLUYE: MATERIAL, MANO DE OBRA Y TODO LO NECESARIO PARA SU CORRECTA INSTALACIÓN. | PZA | 2 |  |  | 0
UM-IEL-TF-0010B | SUMINISTRO Y COLOCACIÓN DEL SISTEMA DE TIERRA FISICA CON 4 TUBOS DE ALBAÑAL DE CONCRETO DE 8" DE DIAMETRO, (4 VARILLAS COOPERWELD DE 5/8"X 3MTS., CABLE DESNUDO CALIBRE 2/0 AWG HASTA EL REGISTRO, SOLDADURA EXOTERMICA CADWEL No. 90, POLVO QUÍMICO GEM SUMINISTRADO POR LA UMAR); INCLUYE: EXCAVACIÓN, DE 1.00 MT. DE ALTURA X 25 CM. DE DIAMETRO, INSTALACIÓN, CONEXIÓN, PRUEBAS Y TODO LO NECESARIO PARA SU CORRECTA EJECUCIÓN. | LOTE | 1 |  |  | 0
UM-IEL-TE-0005 | SUMINISTRO Y TENDIDO DE TUBO CONDUIT PVC 1" DE DIÁMETRO TIPO PESADO, INCLUYE: CONEXIÓN, UNION A REGISTRO, MATERIALES, MANO DE OBRA, EQUIPO, HERRAMIENTA Y TODO LO NECESARIO PARA SU CORRECTA EJECUCIÓN UNIDAD DE OBRA TERMINADA. | ML | 332 |  |  | 0
UM-IEL-TE-0010A | SUMINISTRO Y TENDIDO DE TUBO CONDUIT PVC 2" DE DIÁMETRO TIPO PESADO, INCLUYE: CONEXIÓN, UNION A REGISTRO, MATERIALES, MANO DE OBRA, EQUIPO, HERRAMIENTA Y TODO LO NECESARIO PARA SU CORRECTA EJECUCIÓN. UNIDAD DE OBRA TERMINADA. | ML | 46 |  |  | 0
UM-IEL-TE-0030 | TENDIDO DE TUBERIA TIPO PAD 3" DE DIÁMETRO LISO RD 17, INCLUYE: CONEXIÓN, UNION A REGISTRO, MATERIALES, MANO DE OBRA, EQUIPO, HERRAMIENTA Y TODO LO NECESARIO PARA SU CORRECTA EJECUCIÓN. UNIDAD DE OBRA TERMINADA. (TUBERIA SUMINISTRADA POR LA UMAR). | ML | 200 |  |  | 0
UM-IEL-TE-0030B | SUMINISTRO Y TENDIDO DE TUBERIA TIPO PAD 3" DE DIÁMETRO LISO RD 17, INCLUYE: CONEXIÓN, UNION A REGISTRO, MATERIALES, MANO DE OBRA, EQUIPO, HERRAMIENTA Y TODO LO NECESARIO PARA SU CORRECTA EJECUCIÓN. UNIDAD DE OBRA TERMINADA. | ML | 360 |  |  | 0
UM-IEL-EN-0010 | ENCOFRADO PARA TUBERÍA ELÉCTRICA O DE RED DE 20X20 CMS. CON CONCRETO HIDRÁULICO F´C=150KG/CM2, INCLUYE: TRAZO, EXCAVACIÓN DE CEPA, CAMA DE ARENA DE 10 CM DE ESPESOR PARA TENDIDO DE TUBERIA, RELLENO COMPACTADO PARA CUBRIR EL ENCOFRADO, MATERIAL, MANO DE OBRA, EQUIPO, HERRAMIENTA Y TODO LO NECESARIO PARA SU CORRECTA EJECUCIÓN. | ML | 146 |  |  | 0
UM-IEL-C4/0-0010B | COLOCACION DE CONDUCTOR CUADRUPLEX MARCA VULCANEL O VULCALAT XLP-DRS 90°C, 600V DE ALUMINIO DURO Y AISLAMIENTO XLP, CALIBRE 4/0 AWG (3X4/0+1X4/0), INCLUYE: CABLEADO, CONEXIONES, MISCELANEOS Y PRUEBAS. (CABLE SUMINISTRADO POR LA UMAR) | ML | 450 |  |  | 0
UM-IEL-C4-0010 | SUMINISTRO Y COLOCACIÓN DE CONDUCTOR CALIBRE No. 4 AWG. MARCA CONDUMEX O SIMILAR INCLUYE: CABLEADO, CONEXIONES, MISCELANEOS Y PRUEBAS. | ML | 800 |  |  | 0
UM-IEL-C8-0010 | SUMINISTRO Y COLOCACIÓN DE CONDUCTOR CALIBRE No. 8 AWG. MARCA CONDUMEX O SIMILAR INCLUYE: CABLEADO, CONEXIONES, MISCELANEOS Y PRUEBAS. | ML | 610 |  |  | 0
UM-IEL-D2-0010B | COLOCACION DE CABLE DESNUDO PARA TIERRA FISICA CALIBRE No. 2 AWG. MARCA, CONDUMEX O SIMILAR INCLUYE: CABLEADO, CONEXIONES, MISCELANEOS Y PRUEBAS. | ML | 200 |  |  | 0
UM-IEL-D8-0010 | SUMINISTRO Y COLOCACION DE CABLE DESNUDO PARA TIERRA FISICA CALIBRE No. 8 AWG. MARCA, CONDUMEX O SIMILAR INCLUYE: CABLEADO, CONEXIONES, MISCELANEOS Y PRUEBAS. | ML | 470 |  |  | 0
UM-IEL-RE-0010 | REGISTRO ELÉCTRICO DE 100X100X80CM. MEDIDAS INTERIORES, TIPO BANCA, A BASE DE TABICÓN DE CEMENTO DE 10X14X28 CMS. REPELLADO FINO EN INTERIOR Y EXTERIOR CON MORTERO CEMENTO ARENA PROPORCIÓN 1:3, TAPA EXPLORABLE DE 6 CM DE ESPESOR, FILTRO DE AGUA (FONDO DE GRAVA DE ¾”) INCLUYE: EXCAVACIÓN, RELLENO PERIMETRAL, EMBOQUILLADOS DE TUBERÍAS EN PARED DE REGISTRO, POR UNIDAD DE OBRA TERMINADA. | PZA | 8 |  |  | 0
UM-IEL-RR-0020 | REGISTRO EXTERIOR PARA RED DE CÓMPUTO DE 60X60X80CM MEDIDAS INTERIORES, TIPO BANCA, A BASE DE TABIQUE ROJO COMÚN, REPELLADO FINO EN INTERIOR Y EXTERIOR CON MORTERO CEMENTO ARENA 1:3, FIRME DE CONCRETO SIMPLE Y TAPA EXPLORABLE DE 6 CM DE ESPESOR, INCLUYE: ENBOQUILLADO DE TUBERIAS EN PARED DE REGISTRO. | PZA | 1 |  |  | 0
| TOTAL DE INSTALACIÓN ELÉCTRICA, RED Y ALARMAS |  |  |  |  | 0
| TOTAL DE INSTALACIONES |  |  |  |  | 0
CAPITULO 6: OBRA EXTERIOR
UM-AA-FI-0040A | FIRME DE CONCRETO F`C=150KG/CM2 DE 10 CMS. DE ESPESOR CON MALLA ELECTROSOLDADA 6X6/10-10 REFORZADO, ACABADO ESCOBILLADO, INCLUYE: MATERIALES, ACARREOS, PREPARACION DE LA SUPERFICIE, NIVELACIÓN, CIMBRADO, COLADO, MANO DE OBRA, EQUIPO Y HERRAMIENTA. | M2 | 3.75 |  |  | 0
UM-OE-BA-0010 | ELABORACION DE BASES PARA MINI-SPLIT DE 80X70X52 CM. A BASE DE MUROS Y FIRME DE CONCRETO F´C=150KG/CM2. INCLUYE: EXCAVACION, RELLENO, CIMBRA APARENTE Y MANO DE OBRA. | PZA | 8 |  |  | 0
UM-OE-GU-0010 | GUARNICIÓN DE CONCRETO F´C=250KG/CM2. ACABADO BOLEADO SECCIÓN 15X20X30 CM. CIMBRA APARENTE, INCLUYE: TRAZO, NIVELACIÓN, EXCAVACIÓN, RELLENO, COMPACTACIÓN, CIMBRA, COLADO, CURADO, DESCIMBRADO, MANO DE OBRA, HERRAMIENTA Y MATERIALES. | ML | 10 |  |  | 0
UM-OE-CP-0012 | FORMACIÓN DE CUNETA PLUVIAL CON UN DESARROLLO DE 1.20 MTS Y ESPESOR DE 10 CM HECHA A BASE DE CONCRETO F'C=200 KG/CM2 ACABADO COMÚN, COLADO EN LOSAS DE 2.50 MTS COMO MAXIMO, INCLUYE: JUNTA FRIA, TRAZO, CORTES, EXCAVACIONES, RELLENO Y TODO LO NECESARIO PARA SU CORRECTA EJECUCIÓN. | ML | 30 |  |  | 0
| TOTAL OBRA EXTERIOR |  |  |  |  | 0
| SUBTOTAL |  |  |  |  | 0
| I.V.A. 16.00% |  |  |  |  | 0
| TOTAL DEL PRESUPUESTO |  |  |  |  | 0