## PARTIDAS
UNIVERSIDAD DEL MAR
PUERTO ESCONDIDO - PUERTO ÁNGEL - HUATULCO
"CONSTRUCCIÓN DE EDIFICIO DE DOS NIVELES PARA AULAS, CAMPUS PUERTO ESCONDIDO. EN LA UNIVERSIDAD DEL MAR"
DESCRIPCIÓN:
CON LA CONSTRUCCIÓN DEL PROYECTO SE GENERA UN EDIFICIO DE DOS NIVELES CON 9 AULAS QUE PROPORCIONARÁN UN AMBIENTE ADECUADO CON LUZ, TEMPERATURA Y DIMENSIONES PARA SU CORRECTO FUNCIONAMIENTO EN EL PROCESO DE ENSEÑANZA-APRENDIZAJE BAJO LOS LINEAMIENTOS Y CONDICIONES NECESARIAS EN EL CONTEXTO COVID-19, EL EDIFICIO FUNCIONARÁ EN UN HORARIO DE 8:00 A 13:00 H Y DE 16:00 A 19:00 H, DE LUNES A VIERNES, OFERTANDO 40 H/CLASE A LA SEMANA SIMULTANEAMENTE EN CADA ESPACIO, POR LO QUE SE OFRECEN SEMANALMENTE UN TOTAL DE 360 H/CLASE LO QUE SIGNIFICA PODER ATENDER A LOS 32 GRUPOS ACTUALES CON AL MENOS 11.25 H/CLASE POR SEMANA PARA CADA GRUPO, ADEMÁS DE DISPONER DE MÓDULOS SANITARIOS Y DIFERENTE ACCESO PARA CADA NIVEL DEL EDIFICIO LO QUE CONTRIBUYE A UN MEJOR FLUJO VIAL, EL EDIFICIO DE 925.7 M2 DE DOS NIVELES, LOS CUALES ESTARÁN DISTRIBUIDOS EN 462.85 M2 PARA CADA NIVEL. EL PRIMER NIVEL SE DIVIDE EN 296.55 M2 PARA 4 AULAS CLASE, 54.60 M2 PARA SANITARIOS Y 111.70 M2 PARA ANDADOR Y DESPLANTE DE ESCALERAS Y PARA EL SEGUNDO NIVEL 351.15 M2 PARA 5 AULAS CLASE Y 111.70 PARA VESTÍBULO Y CUBO DE ESCALERAS. LA ESTRUCTURA ESTÁ CONFORMADA POR CIMENTACIÓN A BASE DE ZAPATAS CORRIDAS, MURETES DE ENRASE, TRABES DE CIMENTACIÓN Y CADENAS DE DESPLANTE, LA ESTRUCTURA DE PRIMER Y SEGUNDO NIVEL ESTÁ CONFORMADA POR COLUMNAS, CASTILLOS, TRABES, CERRAMIENTOS, MUROS DE CONCRETO, LOSA DE ENTREPISO Y EN AZOTEA CON REMATE DE COLUMNAS METÁLICAS PARA LIGAR Y DAR MAYOR ALTURA A LA ESTRUCTURA A BASE DE TRABES METÁLICAS, LARGUEROS, CONTRAFLAMBEO Y CONTRAVENTEO QUE SOPORTAN LA TECHUMBRE A BASE DE LÁMINA TIPO SÁNDWICH CON POLIURETANO EXPANDIDO DE ALTA DENSIDAD (40KG/M3) Y AMBAS CARAS DE ACERO GALVANIZADO PREPINTADO DE 1 1/2" CAL 26/26, CABALLETE Y TAPAGOTERO, MURO DE TABIQUE ROJO COMÚN, APLANADO EN INTERIOR Y EXTERIOR, ACABADOS CON SELLADOR Y PINTURA VINÍLICA, FIRME DE CONCRETO REFORZADO CON MALLA ELECTROSOLDADA Y ACABADO CON LOSETA CERÁMICA, CANCELERÍA DE ALUMINIO EN PUERTAS Y VENTANAS, INSTALACIÓN HIDRO-SANITARIA, ELÉCTRICA Y RED, EN LA UNIVERSIDAD DEL MAR
LOCALIDAD: 009- PUERTO ESCONDIDO
MUNICIPIO: 318- SAN PEDRO MIXTEPEC –DTO 22
REGIÓN: 02- COSTA
NÚMERO DE OBRA: FAM-IES/0470/221295/2022
|  | PARTIDAS |  | TOTAL
POR PARTIDAS
| CAP. 0 | PRELIMINARES |  | 0
| CAP. 1 | CIMENTACIÓN |  | 0
| CAP. 2 | ESTRUCTURAS |  | 0
| CAP. 3 | ALBAÑILERÍA Y ACABADOS |  | 0
| CAP. 4 | HERRERÍA Y CARPINTERÍA |  | 0
| CAP. 5 | INSTALACIONES |  | 0
| CAP. 6 | OBRA EXTERIOR |  | 0
|  |  | SUBTOTAL | 0
|  |  | I.V.A. 16% | 0
|  |  | TOTAL OBRA | 0

## CATALOGO
UNIVERSIDAD DEL MAR
PUERTO ESCONDIDO - PUERTO ÁNGEL - HUATULCO
"CONSTRUCCIÓN DE EDIFICIO DE DOS NIVELES PARA AULAS, CAMPUS PUERTO ESCONDIDO. EN LA UNIVERSIDAD DEL MAR"
DESCRIPCIÓN:
CON LA CONSTRUCCIÓN DEL PROYECTO SE GENERA UN EDIFICIO DE DOS NIVELES CON 9 AULAS QUE PROPORCIONARÁN UN AMBIENTE ADECUADO CON LUZ, TEMPERATURA Y DIMENSIONES PARA SU CORRECTO FUNCIONAMIENTO EN EL PROCESO DE ENSEÑANZA-APRENDIZAJE BAJO LOS LINEAMIENTOS Y CONDICIONES NECESARIAS EN EL CONTEXTO COVID-19, EL EDIFICIO FUNCIONARÁ EN UN HORARIO DE 8:00 A 13:00 H Y DE 16:00 A 19:00 H, DE LUNES A VIERNES, OFERTANDO 40 H/CLASE A LA SEMANA SIMULTANEAMENTE EN CADA ESPACIO, POR LO QUE SE OFRECEN SEMANALMENTE UN TOTAL DE 360 H/CLASE LO QUE SIGNIFICA PODER ATENDER A LOS 32 GRUPOS ACTUALES CON AL MENOS 11.25 H/CLASE POR SEMANA PARA CADA GRUPO, ADEMÁS DE DISPONER DE MÓDULOS SANITARIOS Y DIFERENTE ACCESO PARA CADA NIVEL DEL EDIFICIO LO QUE CONTRIBUYE A UN MEJOR FLUJO VIAL, EL EDIFICIO DE 925.7 M2 DE DOS NIVELES, LOS CUALES ESTARÁN DISTRIBUIDOS EN 462.85 M2 PARA CADA NIVEL. EL PRIMER NIVEL SE DIVIDE EN 296.55 M2 PARA 4 AULAS CLASE, 54.60 M2 PARA SANITARIOS Y 111.70 M2 PARA ANDADOR Y DESPLANTE DE ESCALERAS Y PARA EL SEGUNDO NIVEL 351.15 M2 PARA 5 AULAS CLASE Y 111.70 PARA VESTÍBULO Y CUBO DE ESCALERAS. LA ESTRUCTURA ESTÁ CONFORMADA POR CIMENTACIÓN A BASE DE ZAPATAS CORRIDAS, MURETES DE ENRASE, TRABES DE CIMENTACIÓN Y CADENAS DE DESPLANTE, LA ESTRUCTURA DE PRIMER Y SEGUNDO NIVEL ESTÁ CONFORMADA POR COLUMNAS, CASTILLOS, TRABES, CERRAMIENTOS, MUROS DE CONCRETO, LOSA DE ENTREPISO Y EN AZOTEA CON REMATE DE COLUMNAS METÁLICAS PARA LIGAR Y DAR MAYOR ALTURA A LA ESTRUCTURA A BASE DE TRABES METÁLICAS, LARGUEROS, CONTRAFLAMBEO Y CONTRAVENTEO QUE SOPORTAN LA TECHUMBRE A BASE DE LÁMINA TIPO SÁNDWICH CON POLIURETANO EXPANDIDO DE ALTA DENSIDAD (40KG/M3) Y AMBAS CARAS DE ACERO GALVANIZADO PREPINTADO DE 1 1/2" CAL 26/26, CABALLETE Y TAPAGOTERO, MURO DE TABIQUE ROJO COMÚN, APLANADO EN INTERIOR Y EXTERIOR, ACABADOS CON SELLADOR Y PINTURA VINÍLICA, FIRME DE CONCRETO REFORZADO CON MALLA ELECTROSOLDADA Y ACABADO CON LOSETA CERÁMICA, CANCELERÍA DE ALUMINIO EN PUERTAS Y VENTANAS, INSTALACIÓN HIDRO-SANITARIA, ELÉCTRICA Y RED, EN LA UNIVERSIDAD DEL MAR
LOCALIDAD: 009- PUERTO ESCONDIDO
MUNICIPIO: 318- SAN PEDRO MIXTEPEC –DTO 22
REGIÓN: 02- COSTA
NÚMERO DE OBRA: FAM-IES/0470/221295/2022
CLAVE | DESCRIPCIÓN | UNIDAD | CANTIDAD | P. UNITARIO | PRECIO EN LETRAS | IMPORTE
CAPITULO 0.- PRELIMINARES
UM-PRE-DE-0010 | DESPALME DE TERRENO NATURAL CON MAQUINARIA, ESPESOR PROMEDIO DE 40 CM, INCLUYE: MAQUINARIA, EQUIPO, MANO DE OBRA, CARGA Y ACARREO DEL MATERIAL NO ÚTIL A 1000 MTS. FUERA DE LA OBRA. TODO LO NECESARIO PARA SU CORRECTA EJECUCIÓN. | M2 | 940 | 35.67
UM-PRE-RT-0010 | RELLENO Y COMPACTADO (90% DE SU P.V.S.) DE MATERIAL PRODUCTO DE CORTE PARA FORMACIÓN DE TERRAPLÉN: INCLUYE: MAQUINARIA Y EQUIPO, MANO DE OBRA, PRUEBAS DE COMPACTACIÓN Y TODO LO NECESARIO PARA SU EJECUCIÓN. | M3 | 535.14 | 76.22
| TOTAL CAPITULO 0.- PRELIMINARES |  |  |  |  | 0
CAPITULO 1.- CIMENTACIÓN
UM-CIM-TR-0010 | TRAZO Y NIVELACION MANUAL PARA ESTABLECER EJES, BANCO DE NIVEL Y REFERENCIAS, INCLUYE MATERIALES, MANO DE OBRA Y HERRAMIENTAS. | M2 | 679.3 | 23.54
UM-CIM-EXM-0010 | EXCAVACION CON MAQUINARÍA PARA CEPAS (TIPO CAJÓN), EN MATERIAL TIPO "B" A UNA PROFUNDIDAD DE 0 A 2.0 M. INCLUYE: AFINE DE TALUDES, Y COMPATACIÓN DEL TERRENO NATURAL A NIVEL DE DESPLANTE DE COMPTACION A 95% DE SU P.V.S, ACARREO DENTRO Y FUERA DE LA OBRA DEL MATERIAL (ABUNDADO) NO UTILIZADO PRODUCTO DE LA EXCAVACIÓN, A 650 MTS. FUERA DE LA OBRA. | M3 | 359.91 | 96.2
UM-CIM-EXN-0020 | EXCAVACIÓN CON EQUIPO NEUMÁTICO PARA CEPAS, DE 0 A -2.00 M, EN MATERIAL TIPO C, INCLUYE: AFINE DE TALUDES, Y COMPATACIÓN DEL TERRENO NATURAL A NIVEL DE DESPLANTE DE COMPTACION A 95% DE SU P.V.S, ACARREO DENTRO Y FUERA DE LA OBRA DEL MATERIAL NO UTILIZADO PRODUCTO DE EXCAVACIÓN A 100 MTS FUERA DE LA OBRA, HERRAMIENTA Y TODO LO NECESARIO PARA SU CORRECTA EJECUCIÓN. | M3 | 13.8 | 338.01
UM-CIM-PL-0010 | CONSTRUCCIÓN DE PLANTILLA DE 5 CM DE ESPESOR DE CONCRETO SIMPLE HECHO EN OBRA DE F'C=100 KG/CM2, INCLUYE: PREPARACIÓN DE LA SUPERFICIE, NIVELACIÓN, MAESTREADO Y COLADO, MANO DE OBRA, EQUIPO Y HERRAMIENTA. | M2 | 259.29 | 163.99
UM-CIM-AC-0010 | ACERO DE REFUERZO EN CIMENTACIÓN CON ALAMBRÓN DEL No.2 F´Y=2530KG/CM2, INCLUYE: SUMINISTRO, HABILITADO, ARMADO, TRASLAPES, GANCHOS (VER DETALLES ADICIONALES DE REFUERZO EN PLANOS ESTRUCTURALES) Y DESPERDICIOS. | KG | 151.04 | 57.11
UM-CIM-AC-0020 | ACERO DE REFUERZO EN CIMENTACIÓN CON VARILLA DEL No. 3 F´Y=4200KG/CM2 INCLUYE: SUMINISTRO, HABILITADO, ARMADO, TRASLAPES, GANCHOS, ESCUADRAS (VER DETALLES ADICIONALES DE REFUERZO EN PLANOS ESTRUCTURALES), SILLETAS, DESPERDICIOS. | KG | 2708.33 | 53.96
UM-CIM-AC-0030 | ACERO DE REFUERZO EN CIMENTACIÓN CON VARILLA No. 4 F´Y=4200KG/CM2, INCLUYE: SUMINISTRO, HABILITADO, ARMADO, TRASLAPES, GANCHOS, ESCUADRAS (VER DETALLES ADICIONALES DE REFUERZO EN PLANOS ESTRUCTURALES), SILLETAS, DESPERDICIOS. | KG | 3322.28 | 53.96
UM-CIM-AC-0040 | ACERO DE REFUERZO EN CIMENTACIÓN CON VARILLA No. 5 F´Y=4200KG/CM2, INCLUYE: SUMINISTRO, HABILITADO, ARMADO, TRASLAPES, GANCHOS, ESCUADRAS (VER DETALLES ADICIONALES DE REFUERZO EN PLANOS ESTRUCTURALES), SILLETAS, DESPERDICIOS. | KG | 299.52 | 53.96
UM-CIM-AC-0050 | ACERO DE REFUERZO EN CIMENTACIÓN CON VARILLA No.6 F´Y=4200KG/CM2, INCLUYE: SUMINISTRO, HABILITADO, ARMADO, TRASLAPES, GANCHOS, ESCUADRAS (VER DETALLES ADICIONALES DE REFUERZO EN PLANOS ESTRUCTURALES), SILLETAS, DESPERDICIOS. | KG | 321.84 | 53.96
UM-CIM-CI-0010 | CIMBRA COMÚN PARA CIMENTACIÓN CON MADERA DE PINO DE 3a., ACABADO COMÚN, INCLUYE: CIMBRADO Y DESCIMBRADO, MATERIAL Y MANO DE OBRA. | M2 | 223.4 | 148.05
UM-CIM-CH-0020 | CONCRETO HECHO EN OBRA F'C=250 KG/CM2 EN CIMENTACIÓN, T.M.A. 3/4", INCLUYE: COLOCADO, VIBRADO, CURADO POR 7 DÍAS Y PRUEBAS DE LABORATORIO. | M3 | 13.32 | 3649.93
UM-CIM-CP-0020 | CONCRETO PREMEZCLADO F'C=250 KG/CM2 EN CIMENTACIÓN, T.M.A. 3/4", INCLUYE: COLOCADO, VIBRADO, CURADO DURANTE 7 DÍAS Y PRUEBAS DE LABORATORIO. | M3 | 45.48 | 4233.69
UM-CIM-EN-0010 | MURETE DE ENRASE EN CIMENTACIÓN CON BLOCK MACIZO DE 15X20X40CMS. ASENTADO CON MORTERO CEMENTO-ARENA 1:3 DE 20 CM. DE ESPESOR, TRABAJO TERMINADO. | M2 | 122.02 | 459.42
UM-CIM-CDI-0010 | CADENA DE DESPLANTE TIPO CD1 DE 20X25 CMS. COLADO MONOLITICO CON CONCRETO F'C=250KG/CM2, ARMADA CON 4 VARILLAS DEL #4 MÁS 2 VARILLAS 2 #3 Y EST. #2 @15 CM. INCLUYE: CIMBRA COMÚN, COLADO, DESCIMBRADO, CRUCE DE VARILLAS, CURADO, MANO DE OBRA, HERRAMIENTAS Y MATERIALES. | ML | 83.62 | 767.21
UM-CIM-RE-0010 | RELLENO Y COMPACTACIÓN DE MATERIAL SELECTO PRODUCTO DE EXCAVACIÓN CON EQUIPO MECÁNICO (PLACA VIBRATORIA) Y AGUA EN CAPAS DE 20 CMS. DE ESPESOR AL 90% DE SU P.V.S INCLUYE: ACARREO DENTRO DE LA OBRA VOLUMEN MEDIDO COMPACTADO Y PRUEBAS DE LABORATORIO. | M3 | 131.88 | 76.22
UM-CIM-RE-0020 | SUMINISTRO Y RELLENO DE MATERIAL DE BANCO COMPACTADO, CON EQUIPO MECÁNICO Y AGUA, EN CAPAS DE 20 CMS. ESPESOR AL 90 % DE SU P.V.S. INCLUYE: ACARREO DENTRO DE LA OBRA VOLUMEN MEDIDO COMPACTADO Y PRUEBAS DE LABORATORIO (INFORME DE CALIDAD Y PRUEBA DE COMPACTACIÓN). | M3 | 131.88 | 388.59
UM-CIM-IM-0010 | SUMINISTRO Y APLICACIÓN DE IMPERMEABILIZANTE ASFÁLTICO BASE SOLVENTE MARCA FESTER, IMPERQUIMIA O SIMILAR, EN CADENA DE ZOCLO Y/O CADENA DE DESPLANTE TRES CARAS Y DOS HILADAS DE TABIQUE EN INTERIOR Y EXTERIOR, INCLUYE: MATERIALES, MANO DE OBRA, ACARREOS, DESPERDICIOS Y LIMPIEZA. | ML | 83.62 | 132.79
| TOTAL CAPITULO 1.- CIMENTACIÓN |  |  |  |  | 0
CAPITULO 2.- ESTRUCTURAS
UM-EST-AC-0010 | ACERO DE REFUERZO EN ESTRUCTURAS CON ALAMBRÓN DEL No.2 F´Y=2530KG/CM2 INCLUYE: SUMINISTRO, HABILITADO, ARMADO, TRASLAPES, GANCHOS (VER DETALLES ADICIONALES DE REFUERZO EN PLANOS ESTRUCTURALES) Y DESPERDICIOS, EN 1 Y 2 NIVEL. | KG | 136.27 | 57.53
UM-EST-AC-0020 | ACERO DE REFUERZO EN ESTRUCTURAS CON VARILLA DEL No.3 F'Y=4200KG/CM2 INCLUYE: SUMINISTRO, HABILITADO, ARMADO, TRASLAPES, GANCHOS, ESCUADRAS, (VER DETALLES ADICIONALES DE REFUERZO EN PLANOS ESTRUCTURALES), SILLETAS, DESPERDICIOS EN 1 Y 2 NIVEL. | KG | 3428.41 | 52.87
UM-EST-AC-0030 | ACERO DE REFUERZO EN ESTRUCTURAS CON VARILLA DEL No.4 F'Y=4200KG/CM2 INCLUYE: SUMINISTRO, HABILITADO, ARMADO, TRASLAPES, GANCHOS, ESCUADRAS, (VER DETALLES ADICIONALES DE REFUERZO EN PLANOS ESTRUCTURALES), SILLETAS, DESPERDICIOS, EN 1 Y 2 NIVEL. | KG | 1419.86 | 52.87
UM-EST-AC-0040 | ACERO DE REFUERZO EN ESTRUCTURAS CON VARILLA DELNo.5 F'Y=4200KG/CM2 INCLUYE: SUMINISTRO, HABILITADO, ARMADO, TRASLAPES, GANCHOS, ESCUADRAS, (VER DETALLES ADICIONALES DE REFUERZO EN PLANOS ESTRUCTURALES), SILLETAS, DESPERDICIOS, EN 1 Y 2 NIVEL. | KG | 3158.96 | 52.87
UM-EST-AC-0050 | ACERO DE REFUERZO EN ESTRUCTURAS CON VARILLA DEL No.6 F'Y=4200KG/CM2 INCLUYE: SUMINISTRO, HABILITADO, ARMADO, TRASLAPES, GANCHOS, ESCUADRAS, (VER DETALLES ADICIONALES DE REFUERZO EN PLANOS ESTRUCTURALES), SILLETAS, DESPERDICIOS, EN 1 Y 2 NIVEL. | KG | 2159.92 | 52.87
UM-EST-CIA-0010 | CIMBRA APARENTE EN COLUMNAS Y MUROS DE CONCRETO CON TRIPLAY DE PINO DE PRIMERA DE 16MM. SUPERFICIE LIMPIA, LIBRE DE SOBRANTE Y RESANE DE HUECOS. INCLUYE: MATERIALES, ACARREOS, CORTES, DESPERDICIOS, HABILITADO, CIMBRADO, DESCIMBRA, MANO DE OBRA, EQUIPO, HERRAMIENTA Y CHAFLANES, EN PRIMER Y SEGUNDO NIVEL. | M2 | 484.75 | 278.06
UM-EST-CIA-0020 | CIMBRA APARENTE EN TRABES O VIGAS CON TRIPLAY DE PINO DE PRIMERA DE 16 MM. SUPERFICIE LIMPIA, LIBRE DE SOBRANTE Y RESANE DE HUECOS. INCLUYE: MATERIALES, ACARREOS, CORTES, DESPERDICIOS, HABILITADO, CIMBRADO, DESCIMBRADO, MANO DE OBRA, EQUIPO, HERRAMIENTA, CHAFLANES Y FRENTES EN PRIMER Y SEGUNDO NIVEL. | M2 | 244.22 | 307.26
UM-EST-CIA-0030 | CIMBRA APARENTE EN LOSAS, ACABADO APARENTE CON TRIPLAY PRIMERA DE PINO DE 16MM. SUPERFICIE LIMPIA, LIBRE DE SOBRANTES Y RESANES DE HUECOS INCLUYE: MATERIALES, ACARREOS, CORTES, DESPERDICIOS, HABILITADO, CIMBRADO, DESCIMBRADO, MANO DE OBRA, EQUIPO, HERRAMIENTA, CHAFLANES, GOTERO Y FRENTES, EN PRIMER Y SEGUNDO NIVEL. | M2 | 785.19 | 242.89
UM-EST-CH-0010 | CONCRETO HECHO EN OBRA CON UN F´C=250KG/CM2, EN ESTRUCTURA, T.M.A. 3/4" INCLUYE: ACARREOS, COLOCACIÓN, VIBRADO, CURADO DURANTE 7 DÍAS MÍNIMO, Y PRUEBAS DE LABORATORIO. | M3 | 34.94 | 3706.16
UM-EST-CP-0020 | CONCRETO PREMEZCLADO F´C=250KG/CM2 EN ESTRUCTURAS Y LOSAS, COLADO MONOLITICAMENTE CON T.M.A. 3/4" INCLUYE: COLOCADO, VIBRADO, CURADO DURANTE 7 DÍAS MINIMO (3 VECES AL DIA) Y PRUEBAS DE LABORATORIO, EN LOSAS DE AZOTEA INCLUYE AFINE Y ACABADO PARA RECIBIR IMPERMEABILIZANTE, EN 1 Y 2 NIVEL. | M3 | 62.11 | 4476.34
| TOTAL CAPITULO 2.- ESTRUCTURAS |  |  |  |  | 0
CAPITULO 3: ALBAÑILERIA Y ACABADOS
UM-AA-CDZ-0010 | CADENA DE CONCRETO PARA ZOCLO F`C=250KG/CM2 DE 15X15 CM. ACABADO APARENTE ARMADO CON 2 VARILLAS DEL No. 3 FY=4200KG/CM2 Y ESTRIBOS DEL No. 2 @ 20 CM. INCLUYE: CIMBRADO, DESCIMBRADO, CRUCES DE VARILLAS, MANO DE OBRA HERRAMIENTA Y MATERIALES, EN 1 Y 2 NIVEL. | ML | 216.18 | 264.33
UM-AA-CC-0010 | CADENA INTERMEDIA O DE CERRAMIENTO TIPO CC1 DE CONCRETO ARMADO F´C=250KG/CM2 DE 15X30 CMS, ARMADO CON 4 VARILLAS DEL No. 4 Y 2 VARILLAS DEL No. 3 F´Y=4200 KG/CM2 Y ESTRIBOS DEL No. 2 @15 CM EN AMBOS SENTIDOS. INCLUYE: CIMBRA COMÚN, COLADO, DESCIMBRADO, CRUCE DE VARILLAS, CURADO, MANO DE OBRA, HERRAMIENTAS Y MATERIALES, EN 1 Y 2 NIVEL. | ML | 77.4 | 587.94
UM-AA-CC-0020 | CADENA INTERMEDIA O DE CERRAMIENTO TIPO CC2 DE CONCRETO ARMADO F´C=250KG/CM2 DE 20X30 CMS, ARMADO CON 4 VARILLAS DEL No. 4 Y 2 VARILLAS DEL No. 3 F´Y=4200 KG/CM2 Y ESTRIBOS DEL No. 2 @15 CM EN AMBOS SENTIDOS. INCLUYE: CIMBRA COMÚN, COLADO, DESCIMBRADO, CRUCE DE VARILLAS, CURADO, MANO DE OBRA, HERRAMIENTAS Y MATERIALES, EN 1 Y 2 NIVEL. |  | 28.16 | 617.65
UM-AA-CD-0010 | CADENA DE CONCRETO MV F´C= 250KG/CM2 DE 14x17 CMS (VER DETALLE EN PLANOS) . ARMADO CON 5 VARILLAS DEL No. 3 F Y=4200KG/CM2 Y ESTRIBOS DEL No. 2 @ 20 CMS; ANCLADOLA A LOS CASTILLOS, INCLUYE: CIMBRADO, COLADO, DESCIMBRADO Y CRUCES DE VARILLAS, MANO DE OBRA, HERRAMIENTA Y MATERIALES, EN 1 Y 2 NIVEL | ML | 97.64 | 382.35
UM-AA-K0-0010 | CASTILLO DE CONCRETO K0 F´C= 250KG/CM2 DE 14x15 CMS. ARMADO CON 4 VARILLAS DEL No. 3 F´Y=4200KG/CM2 Y ESTRIBOS DEL No. 2, 6 @ 10, @ 20 CMS. INCLUYE: CIMBRA COMÚN, DESCIMBRADO Y CRUCES DE VARILLAS, ANCLAJE, ESCUADRAS, MANO DE OBRA, HERRAMIENTA Y MATERIALES. | ML | 134.2 | 340.23
UM-AA-K1-0010 | CASTILLO DE CONCRETO K1 Ó KS1 F´C=250KG/CM2 DE 15X15 CM. DE SECCIÓN, ARMADO CON 4 VARILLAS DEL No. 4 FÝ=4200KG/CM2 Y ESTRIBOS DEL No. 2 @ 20 CMS. INCLUYE: CIMBRA COMÚN, DESCIMBRADO, CRUCE DE VARILLAS, ANCLAJE, ESCUADRAS, MANO DE OBRA, HERRAMIENTA Y MATERIALES. | ML | 239.84 | 497.01
UM-AA-K2-0010 | CASTILLO DE CONCRETO K2 Ó KS2 F´C=250KG/CM2 DE 15X20 CM. DE SECCIÓN, ARMADO CON 4 VARILLAS DEL No.4 FY=4200KG/CM2 Y 2 VARILLAS DE #3 Y ESTRIBOS DEL No.2 @20 INCLUYE: CIMBRA COMÚN, DESCIMBRADO, CRUCE DE VARILLAS, ANCLAJE, ESCUADRAS, MANO DE OBRA, HERRAMIENTA Y MATERIALES, EN 1 Y 2 NIVEL. | ML | 54.56 | 618.43
UM-AA-MTR-0010 | MURO DE TABIQUE DE BARRO ROJO RECOCIDO 7X14X28 CM. DE 14 CM. DE ESPESOR, A DIFERENTES ALTURAS, EN HILADAS A PLOMO Y A NIVEL JUNTEADO CON CEMENTO-MORTERO-ARENA PROPORCIÓN 1/2:1:4 1/2 ACABADO COMÚN. INCLUYE: ANDAMIOS ELEVACIONES A UNA ALTURA DE HASTA 5 M, MANO DE OBRA, HERRAMIENTA Y MATERIALES, EN 1 Y 2 NIVEL. | M2 | 407.7 | 540.85
UM-AA-MBP-0010 | MURO DE BLOCK MACIZO DE CEMENTO DE 10X14X28 CM. DE 20 CM. DE ESPESOR, A DIFERENTES ALTURAS, EN HILADAS A PLOMO Y A NIVEL JUNTEADO CON CEMENTO-MORTERO-ARENA PROPORCIÓN 1/2:1:4 1/2 ACABADO COMÚN. INCLUYE: ANDAMIOS ELEVACIONES A UNA ALTURA DE HASTA 5 M, MANO DE OBRA, HERRAMIENTA Y MATERIALES, EN 1 Y 2 NIVEL. | M2 | 71.56 | 725.95
UM-AA-FC-0010 | FINO DE CONCRETO F`C=200KG/CM2 DE 6 CMS. DE ESPESOR SIN ARMAR PARA ENTREPISO, ACABADO ESCOBILLADO, INCLUYE: MATERIALES, ACARREOS, PREPARACION DE LA SUPERFICIE, NIVELACIÓN, CIMBRADO, COLADO, MANO DE OBRA, EQUIPO Y HERRAMIENTA. | M2 | 92.36 | 241.49
UM-AA-FC-0020 | FIRME DE CONCRETO F`C=250KG/CM2 DE 10 CMS. DE ESPESOR CON MALLA ELECTROSOLDADA 6X6/10-10 REFORZADO ACABADO ESCOBILLADO. INCLUYE: MATERIALES, ACARREOS, PREPARACIÓN DE LA SUPERFICIE, NIVELACIÓN, CIMBRADO, COLADO, MANO DE OBRA, EQUIPO Y HERRAMIENTA. | M2 | 142.03 | 424.36
UM-AA-FC-0030 | FIRME DE CONCRETO F`C=200KG/CM2 DE 10 CMS. DE ESPESOR CON MALLA ELECTROSOLDADA 6X6/10-10 REFORZADO, ACABADO RÚSTICO PARA RECIBIR LOSETA INCLUYE: MATERIALES, ACARREOS, PREPARACIÓN DE LA SUPERFICIE, NIVELACIÓN, CIMBRADO, TRASLAPES DE MALLA DE 15 CMS, COLADO, CURADO, MANO DE OBRA, EQUIPO Y HERRAMIENTA. | M2 | 280.37 | 419.31
UM-AA-SE-0010 | SEPARACIÓN ENTRE CASTILLOS-COLUMNAS-MUROS CON PLACA DE POLIESTIRENO DE 1"; CANAL DE LÁMINA CALIBRE 18, CON 2 TAQUETES DE EXPANSIÓN DE DIÁMETRO 1/4" @ 50 CM. VERTICALES (VER DETALLE EN PLANO), INCLUYE: MANO DE OBRA, HERRAMIENTA Y MATERIALES, EN 1 Y 2 NIVEL. | ML | 222.42 | 167.12
UM-AA-RA-0010 | RAMPA Y DESCANSO PARA ESCALERA DE CONCRETO HIDRAULICO F´C=250KG/CM2. DE 10 CM. DE ESPESOR, REFORZADO CON VARILLA DEL #3 F´Y=4200KG/CM2. @ 22 CM. HORIZONTALES Y @ 25CM VERTICALES, DESCANSO CON ACABADO DESLAVADO Y PERIMETRO DE 7 CMS. DE ANCHO COLOCADO CON GRANZÓN DE 3/8", ACABADO DESLAVADO, INCLUYE: TRAZO, CIMBRA APARENTE CON TRIPLAY DE PINO DE PRIMERA DE 16 MM. SUPERFICIE LIMPIA, DESCIMBRADO, HABILITADO DE MATERIALES, ANCLAJE A CADENAS Y TRABES, ARMADO DE PARRILLA, BASTONES @ 40 CM. CONCRETO CON T.M.A. 3/4", ACARREO, COLADO, VIBRADO, CURADO, MANO DE OBRA, HERRAMIENTA, MATERIALES Y TODO LO NECESARIO PARA SU CORRECTA EJECUCION (VER ARMADO Y DETALLE EN PLANO). | M2 | 18.25 | 939.26
UM-AA-ES-0010 | FORJADO DE ESCALÓN DE CONCRETO F´C=250KG/CM2, DE 30 CMS. DE HUELLA Y 17 CMS. DE PERALTE, FORJADO DE NARIZ CON CIMBRA APARENTE DE 7X7 CMS. (VER DETALLE EN PLANO), ARMADO DE PARRILLA CON VARILLAS #3 @ 25CM. Y DOS VARILLAS DEL #3, ACABADO DESLAVADO, Y PERIMETRO DE 5 CMS. DE ANCHO COLADO CON GRANZÓN DE 3/8", ACABADO DESLAVADO, INCLUYE: TRAZO, CIMBRA APARENTE, DESCIMBRADO HABILITADO DE MATERIALES, ANCLAJE A CADENAS Y TRABES, ACARREO, COLADO, VIBRADO, CURADO, MANO DE OBRA, HERRAMIENTA Y MATERIALES. | ML | 40 | 426.24
UM-AA-ET-0010 | CONSTRUCCIÓN DE ESTRADO DE 6.68 X 1.25MTS. CON 20 CMS. DE PERALTE, CON UN RODAPIE DE 15x34 CM CON UN ARMADO CON 4 VARILLAS N°. 3 Y ESTRIBOS DEL N°. 2 @20CM; CON CONECTOR A MURO DE VARILLA CORRUGADA N°. 4 @25CM. RELLENO DE TEPETATE CON MATERIAL DE BANCO COLOCADO EN DOS CAPAS Y COMPACTADO POR MEDIOS MANUALES, FIRME DE CONCRETO F'C=200 KG/CM2 REFORZADO CON MALLA ELECTROSOLDADA 66/88, CON ACABADO RÚSTICO PARA RECIBIR LOSETA, FORJADO DE NARIZ CON CIMBRA APARENTE DE 9.5X9 CMS CON ACABADO DESLAVADO. (VER DETALLE EN PLANO). EN NIVEL 1 | PZA | 4 | 6082.42
UM-AA-ET-0020 | CONSTRUCCIÓN DE ESTRADO DE 6.68 X 1.25MTS. POR 20 CMS. DE PERALTE, CON REPISON DE TABICON DE CEMENTO DE 10X14X28, DE 14 CMS EN TODO EL PERIMETRO A UNA ALTURA DE 11 CM. CON CONECTOR A MURO DE VARILLA CORRUGADA N°. 4 @25CM. RELLENO DE TEPETATE CON MATERIAL DE BANCO COLOCADO EN DOS CAPAS Y COMPACTADO POR MEDIOS MANUALES, FIRME DE CONCRETO F'C=200 KG/CM2 REFORZADO CON MALLA ELECTROSOLDADA 66/88, CON ACABADO RÚSTICO PARA RECIBIR LOSETA, FORJADO DE NARIZ CON CIMBRA APARENTE DE 9.5X9 CMS CON ACABADO DESLAVADO. (VER DETALLE EN PLANO). EN NIVEL 2 | PZA | 5 | 4225.49
UM-AA-MC-0010 | FABRICACIÓN DE MESETA PARA LAVAMANOS .60 M DE ANCHO X 2.03 M DE LARGO X.72 M DE ALTURA DE CONCRETO F´C=250KG/CM2, DE 10 CM DE ESPESOR DE ACUERDO A PROYECTO, ARMADA CON ACERO DEL #3 A CADA 15 CM EN AMBOS SENTIDOS F´Y=4200KG/CM2, EMPOTRADA AL MURO, CON MÉNSULA DE CONCRETO, ARMADA CON ACERO DEL #3 A CADA 15 CM EN AMBOS SENTIDOS F´Y=4200KG/CM2 (VER DETALLE EN PLANO). INCLUYE: MATERIALES, MANO DE OBRA, HERRAMIENTA, RANURADO DE MURO, CIMBRADO, DESCIMBRADO, ARMADO, COLADO Y RECUBRIMIENTO DE LA BARRA Y MENSULA DE CONCRETO, CON LAMBRIN MARCA INTERCERAMIC MODELO MURETTO BRUNO COLOR CAFÉ DE 40X60 CMS. O SIMILAR, COLOCADO CON PEGAZULEJO A PLOMO Y A HILO O JUNTEADO CON CEMENTO BLANCO A HUESO, ESQUINAS BOLEADAS, PREPARACIÓN DE TUBERÍA PARA ALIMENTACIÓN HIDRÁULICA Y CONEXIÓN A DRENAJE, ACOPIO Y RETIRO DE DESPERDICIOS A TIRO AUTORIZADO Y LIMPIEZA DEL ÁREA DE TRABAJO Y TODO LO NECESARIO PARA SU CORRECTA EJECUCIÓN. | M2 | 3.96 | 1305.59
UM-AA-AP-0010 | APLANADO ACABADO FINO MORTERO: CEMENTO ARENA PROP. 1:4 A PLOMO Y REGLA DE 2 A 2.5CMS DE ESPESOR, PREPARACIÓN DE LA SUPERFICIE POR APLANAR (PICADO Y/O HUMEDECIDO DEPENDIENDO DE LA SUPERFICIE), CURADO Y DEJANDO PARTIR EL REPELLADO, ACABADO CON FLOTA O PLANA DE MADERA HASTA OBTENER TEXTURA UNIFORME, SIN OQUEDADES, RAYONES, PROTUBERANCIAS. INCLUYE: MATERIAL, MANO DE OBRA, ANDAMIOS, REMATES Y ARISTAS A REGLA, BOQUILLAS Y RECORTES DE APLANADO PARA ZOCLO. | M2 | 1045.8 | 89.26
UM-AA-AP-0040 | APLANADO ACABADO RÚSTICO PARA RECIBIR AZULEJO CON MORTERO: CEMENTO ARENA PROP. 1:4 A PLOMO Y REGLA DE 2 A 2.5CMS. DE ESPESOR. PREPARACIÓN DE LA SUPERFICIE POR APLANAR (PICADO Y/O HUMEDECIDO DEPENDIENDO DE LA SUPERFICIE), CURADO Y DEJANDO PARTIR EL REPELLADO, SIN OQUEDADES, RAYONES, PROTUBERANCIAS. INCLUYE: MATERIAL, MANO DE OBRA, ANDAMIOS, REMATES Y ARISTAS A REGLA, BOQUILLAS. | M2 | 36.41 | 102.4
UM-AA-PI-0010 | APLICACIÓN DE PINTURA 100% ACRILICA, ACABADO MATE, BASE AGUA, EN MUROS, COLUMNAS, TRABES Y PLAFÓN. COLOR BLANCO OSTIÓN Y BLANCO AMANECER EN INTERIORES Y COLOR SIMILAR A EDIFICIOS EXISTENTES EN EXTERIOR, DENSIDAD DE 1.025 - 1.38 G/ML, SOLIDOS EN PESO 50% MINIMO, APLICADO SOBRE UNA CAPA DE SELLADOR, TRABAJO TERMINADO A DOS MANOS, INCLUYE: MATERIALES, PREPRARACIÓN DE LA SUPERFICIE, ANDAMIOS, REBABEAR Y PLASTE NECESARIO. | M2 | 933.66 | 63.85
UM-AA-PI-0020 | APLICACIÓN DE PINTURA 100% ACRILICA, ACABADO MATE, BASE AGUA, DENSIDAD DE 1.025 - 1.38 G/ML, SOLIDOS EN PESO 50% MINIMO, EN ZOCLO DE CONCRETO CON ACABADO APARENTE O APLANADO, DE 10 CMS. DE ESPESOR COLOR INDICADO EN OBRA. INCLUYE: TRAZO, BOQUILLAS, MATERIALES, EQUIPO Y MANO DE OBRA. | M2 | 552.39 | 24.28
UM-AA-AZ-0010 | SUMINISTRO Y COLOCACIÓN DE LAMBRÍN DE PRIMERA CALIDAD MARCA INTERCERAMIC MODELO MURETTO BRUNO COLOR GRIS DE 40X60 CMS. O SIMILAR, COLOCADO CON PEGAZULEJO A PLOMO Y A HILO O JUNTEADO CON CEMENTO BLANCO A HUESO. ALTURA DEL LAMBRIN 1.80 MTS. SOBRE EL NIVEL DE PISO TERMINADO. | M2 | 3.9 | 377.2
UM-AA-LO-0010 | SUMINISTRO Y COLOCACIÓN DE LOSETA CERAMICA ANTIDERRAPANTE DE PRIMERA CALIDAD MARCA INTERCERAMIC MODELO MAXIMA COLOR COBALT DE 33X33 CMS. O SIMILAR, ASENTADA CON MORTERO: CEMENTO-ARENA PROPORCION 1:4, JUNTA DE 1 CM. INCLUYE: EMBOQUILLADO COLOR A ELEGIR, CORTES RECTOS A 45°, REMATES Y DESPERDICIOS. LIMPIEZA DEL AREA DE TRABAJO Y RETIRO DE SOBRANTES AFUERA DE LA OBRA. | M2 | 611.57 | 353.83
UM-AA-LI-0010 | LIMPIEZA GENERAL DE LA OBRA. Y NIVELACION DEL TERRENO EN ÁREA DE MANIOBRAS, INCLUYE: TENDIDO DE MATERIALES RELLENO Y EXTRACCIÓN DE MATERIAL DE ESCOMBRO FUERA DE LA OBRA. | LOTE | 1 | 1764.38
| TOTAL CAPITULO 3: ALBAÑILERIA Y ACABADOS |  |  |  |  | 0
CAPITULO 4: HERRERÍA Y CARPINTERÍA
A) MUROS
UM-HYC-PL1-0010 | SUMINISTRO Y COLOCACIÓN DE PLACAS DE CONEXIÓN PL-1 DE ACERO A-36 DE 13MM DE 20X40 CM, PARA CONEXIÓN CON TRABE TM1 A COLUMNA INCLUYE: 4 ANCLAS DE REDONDO LISO Ø16MM CON EXTREMOS ROSCADOS TUERCAS Y DOBLE RONDANA GRADO ESTRUCTURAL, CON DOBLE ATIESADOR DE ACERO A-50 POR LADO DE LA PLACA DE 6MM, PLACA SUPERIOR DE 6MM DE 8X12CM, CORTES, ALINEACIÓN, MONTAJE, SOLDADURA CLASE E7018, PREPARACIÓN Y LIMPIEZA DEL METAL MEDIANTE CHORREADO ABRASIVO O SIMILAR PARA SU PINTADO, Y TODO LO NECESARIO PARA SU CORRECTA INSTALACIÓN. (DESARROLLO DE ACUERDO A LAS ESPECIFICACIONES DEL PLANO DETALLE 1) | PZA | 28 | 1501.73
UM-HYC-PL2-0010 | SUMINISTRO Y COLOCACIÓN DE PLACAS DE CONEXIÓN PL-2 DE ACERO A-36 DE 13MM DE 20X40 CM, PARA CONEXIÓN CON TRABE TM1 INCLUYE: 6 ANCLAS DE REDONDO LISO Ø16MM CON EXTREMOS ROSCADOS TUERCAS Y DOBLE RONDANA GRADO ESTRUCTURAL , CON DOBLE CARTABON CB1 DE ACERO A-50 DE PLACA DE 6MM SOLDADO, CON PLACA DE REFUERZO EN CARAS LATERALES DE 6MM CON UNA LONGITUD DE 40CM, CORTES, ALINEACIÓN, MONTAJE, SOLDADURA CLASE E7018, PREPARACIÓN Y LIMPIEZA DEL METAL MEDIANTE CHORREADO ABRASIVO O SIMILAR PARA SU PINTADO, Y TODO LO NECESARIO PARA SU CORRECTA INSTALACIÓN. (DESARROLLO DE ACUERDO A LAS ESPECIFICACIONES DEL PLANO DETALLE 1) | PZA | 14 | 1987.33
UM-HYC-PL3-0010 | SUMINISTRO Y COLOCACIÓN DE PLACAS DE CONEXIÓN V1-MURO DE ACERO A-36 DE 10 MM DE CADA UNA DE 20X28 CM, PARA CONEXIÓN CON VIGA V1 INCLUYE: 2 PLACAS, 4 ANCLAS PASANTES DE BARRA NEGRA ROSCADA DE Ø16MM Y 23 CM DE LONGITUD CON TUERCAS Y RONDANAS DE GRADO ESTRUCTURAL, CON PLACAS SUPERIORES E INFERIORES DE ACERO A-36 DE 6MM DE 11X8 CM, CORTES, ALINEACIÓN, MONTAJE, SOLDADURA CLASE E7018, PREPARACIÓN Y LIMPIEZA DEL METAL MEDIANTE CHORREADO ABRASIVO O SIMILAR PARA SU PINTADO, Y TODO LO NECESARIO PARA SU CORRECTA INSTALACIÓN. (DESARROLLO DE ACUERDO A LAS ESPECIFICACIONES DEL PLANO DETALLE CONEXIÓN V1-MURO) | LOTE | 18 | 1573.07
B) TECHUMBRE
UM-HYC-PLA-0010 | SUMINISTRO Y COLOCACIÓN DE PLACA DE ASIENTO DE ACERO A-36 DE 8MM, DE 20 X 15 CM. INCLUYE: 2 ANCLAS DE REDONDO LISO Ø13MM Y 35CM DE DESARROLLO CON EXTREMOS ROSCADOS TUERCAS Y DOBLE RONDANA GRADO ESTRUCTURAL, CORTES, ALINEACION, MONTAJE, SOLDADURA CLASE E7018, PREPARACIÓN Y LIMPIEZA DEL METAL MEDIANTE CHORREADO ABRASIVO O TÉCNICA SIMILAR PARA SU PINTADO Y TODO LO NECESARIO PARA SU CORRECTA INSTALACIÓN. (DESARROLLO DE ACUERDO A LAS ESPECIFICACIONES DEL PLANO DETALLE APOYO L1 EN MURO) | PZA | 56 | 781.3
UM-HYC-PL4-0010 | SUMINISTRO Y COLOCACIÓN DE PLACAS DE CONEXIÓN V1-TM1 DE ACERO A-36 DE 6MM, AMBAS DE 20 X 29.5 CM. INCLUYE: PLACAS SUPERIOR E INFERIORES DE ACERO A-36 DE 6MM DE 11X8 CM, CORTES, ALINEACION, MONTAJE, SOLDADURA CLASE E7018, PREPARACIÓN Y LIMPIEZA DEL METAL MEDIANTE CHORREADO ABRASIVO O TÉCNICA SIMILAR PARA SU PINTADO Y TODO LO NECESARIO PARA SU CORRECTA INSTALACIÓN. (DESARROLLO DE ACUERDO A LAS ESPECIFICACIONES DEL PLANO DETALLE DE CONEXIÓN V1-TM1) | PZA | 21 | 879.21
UM-HYC-AT-0010 | SUMINISTRO Y COLOCACIÓN DE PLACA (ATIESADOR INTERIOR) CALIBRE 10 EN AMBOS MONTENES CAJA 8MT12. INCLUYE: CORTES, ALINEACION, MONTAJE, SOLDADURA CLASE E7018, PREPARACIÓN Y LIMPIEZA DEL METAL MEDIANTE CHORREADO ABRASIVO O TÉCNICA SIMILAR PARA SU PINTADO Y TODO LO NECESARIO PARA SU CORRECTA INSTALACIÓN. (DESARROLLO DE ACUERDO A LAS ESPECIFICACIONES DEL PLANO DETALLE DE CONEXIÓN V1-TM1) | PZA | 21 | 396.13
UM-HYC-AT-0020 | SUMINISTRO Y COLOCACIÓN DE PLACAS (2 ATIESADORES INFERIORES) A MONTENES CAJA 8MT12 DE ACERO A-50 DE 6MM DE 14X8 CM SOLDADO A LA PLACA DE CONEXIÓN DE V1 A TM1. INCLUYE: CORTES, ALINEACION, MONTAJE, SOLDADURA CLASE E7018, PREPARACIÓN Y LIMPIEZA DEL METAL MEDIANTE CHORREADO ABRASIVO O TÉCNICA SIMILAR PARA SU PINTADO Y TODO LO NECESARIO PARA SU CORRECTA INSTALACIÓN. (DESARROLLO DE ACUERDO A LAS ESPECIFICACIONES DEL PLANO DETALLE DE CONEXIÓN V1-TM1) | PZA | 21 | 424.9
UM-HYC-LAR-0020 | POLIN MONTEN 4MT12 A36 , PARA LARGUEROS L-1 EN CUBIERTA FORMA DE CAJA (VER DETALLE EN PLANO). INCLUYE: CORTES, MONTAJE SEGÚN ESPECIFICACIONES AISC, ALINEAMIENTO, PREPARACIÓN Y LIMPIEZA DEL METAL MEDIANTE CHORREADO ABRASIVO O TÉCNICA SIMILAR PARA SU PINTADO, SOLDADURA CLASE E7018, 2 CLIPS DE LAMINA DE CALIBRE 10 DE 13 X 7 X 9.5 CM. CON TORNILLOS CABEZA HEXAGONAL DE 1/2" X 1" CON TUERCA Y ARANDELA DE PRESIÓN EN CONEXIÓN DE LARGUERO SOBRE TM1 O LA PLACA DE ASIENTO Y TODO LO NECESARIO PARA SU CORRECTA INSTALACIÓN. | ML | 540 | 896.45
UM-HYC-PTR-0030 | SOPORTE DE ÁNGULO DE 1 1/4" X 3/16" SOLDADO A ESTRUCTURA, PARA COLGANTEO DE VENTILADORES A CUBIERTA. INCLUYE: CORTES, MONTAJE SEGÚN ESPECIFICACIONES AISC, ALINEAMIENTO, PREPARACIÓN Y LIMPIEZA DEL METAL MEDIANTE CHORREADO ABRASIVO O TÉCNICA SIMILAR PARA SU PINTADO, SOLDADURA CLASE E7018, ANDAMIOS, HERRAMIENTAS, EQUIPO, MATERIALES, MANO DE OBRA Y TODO LO NECESARIO PARA SU CORRECTA INSTALACIÓN. | ML | 24 | 181.08
UM-HYC-IR/VM1-0020 | SUMINISTRO Y COLOCACIÓN PERFIL DE ACERO IR 254 X 22.3, PARA VIGA METALICA V-1 EN CUBIERTA. INCLUYE: CORTES, MONTAJE SEGÚN ESPECIFICACIONES AISC, ALINEAMIENTO, PREPARACIÓN Y LIMPIEZA DEL METAL MEDIANTE CHORREADO ABRASIVO O TÉCNICA SIMILAR PARA SU PINTADO, SOLDADURA CLASE E7018, Y TODO LO NECESARIO PARA SU CORRECTA INSTALACIÓN. | ML | 214.75 | 1694.04
UM-HYC-PM/TM1-0010 | SUMINISTRO Y COLOCACIÓN POLIN MONTEN 8MT12 EN FORMA DE CAJA (VER ESPECIFICAIONES EN PLANO), PARA TRABE METALICA TM1 EN CUBIERTA. INCLUYE: CORTES, MONTAJE SEGÚN ESPECIFICACIONES AISC, ALINEAMIENTO, PREPARACIÓN Y LIMPIEZA DEL METAL MEDIANTE CHORREADO ABRASIVO O TÉCNICA SIMILAR PARA SU PINTADO, SOLDADURA CLASE E7018, Y TODO LO NECESARIO PARA SU CORRECTA INSTALACIÓN. | ML | 103.06 | 1335.48
UM-HYC-PM/P1-0010 | SUMINISTRO Y COLOCACIÓN DE POLIN MONTEN 4MT14 EN FORMA DE CAJA PARA PUNTAL P-1 EN CUBIERTA (VER ESPECIFICACIONES EN PLANO). INCLUYE: CORTES, MONTAJE SEGÚN ESPECIFICACIONES DE DEL AISC, ALINEAMIENTO, PREPARACIÓN Y LIMPIEZA DEL METAL MEDIANTE CHORREADO ABRASIVO O TÉCNICA SIMILAR PARA SU PINTADO, SOLDADURA CLASE E7018 Y TODO LO NECESARIO PARA SU CORRECTA INSTALACIÓN. | ML | 83.71 | 635.97
UM-HYC-PIN-0010 | SUMINISTRO Y APLICACIÓN DE PINTURA EPOXICA SISTEMA MACROPOXI 646 FAST CURE EPOXI COLOR BLANCO A DOS MANOS CON PISTOLA, EN TODOS LOS ELEMENTOS METALICOS, VM1, TM1, L1, P-1, PLACAS BASES Y DE CONEXIÓN, DE ASIENTO, ANGULOS, SUJETADORES, CLIPS, ATIESADORES, CARTABONES. INCLUYE: PREPARACION DEL METAL DE ACUERDO A LA FICHA TÉCNICA DEL PRODUCTO, ANDAMIOS, HERRAMIENTAS Y EQUIPO, MATERIALES MENORES, MANO DE OBRA Y TODO LO NECESARIO PARA SU CORRECTA APLICACIÓN. | KG | 540 | 291.9
UM-HYC-PRU-0010 | REALIZACIÓN DE PRUEBA DE LIQUIDOS PENETRANTES A JUNTAS O UNIONES DE ELEMENTOS METÁLICOS CON SOLDADURA (POR PERSONAL DE LABORATORIO), CONSISTENTE EN LIMPIEZA DE LA JUNTA, APLICACIÓN DE LIQUIDO PENETRANTE, APLICACIÓN DE MATERIAL ABSORVENTE O POLVO SUSPENDIDO EN UN MEDIO ACUOSO COMO REVELADOR. INCLUYE: ANDAMIOS, HERRAMIENTA, PRESENTACIÓN DE INFORME DE ACUERDO A LA NORMA ANSI/AWS D1.1. (LAS JUSTAS O UNIONES A LAS QUE SE REALIZARAN LAS PRUEBAS SE DEFINIRAN EN OBRA) | PZA | 5 | 1966.69
UM-HYC-TECH-0010 | SUMINISTRO Y COLOCACIÓN DE TECHUMBRE A BASE DE PANEL METÁLICO TIPO SANDWICH PARA CUBIERTA, INYECTADO EN LINEA CONTINUA CON POLIURETANO EXPANDIDO DE ALTA DENSIDAD (40KG/M3) Y AMBAS CARAS DE ACERO GALVANIZADO PREPINTADO MODELO GLAMET DE 2 1/2" CAL 26/28. INCLUYE: PLACAS DE FIJACION GALVANIZADAS Y PIJAS AUTORROSCANTES DE 1/4"Ø X 3", CABALLETE LISO, CLOSURE, TAPAJUNTAS CON TORNILLOS GALVANIZADOS AUTOTALADRANTES DE 1/4"Ø X 7/8" @1.50M CON NEOPRENO CON ARANDELA PLASTICA PINTADA PARA FIJACIÓN, MONTAJE, TRASLADOS, ELEVACIONES, SELLADOR SIKAFLEX COLOR BLANCO O SIMILAR, EN UNIONES Y TODO LO NECESARIO PARA SU CORRECTA INSTALACIÓN. | M2 | 540 | 1360.68
C) CANCELERÍA
UM-HYC-MA-0010 | SUMINISTRO Y COLOCACION DE MAMPARAS EN BAÑOS SERÁN DE ACERO PORCELANIZADO SOBRE LÁMINA CAL. 24 DE 1.60 M DE ALTURA, PUERTAS DE 0.70 X 1.60 M, FIJADA AL PISO A 20 CM DEL N.P.T. Y A MURO CON TAQUETES EXPANSIVOS. INCLUYE: PERFIL TUBULAR CUADRADO GALVANIZADO CALIBRE 20 DE 3/4" X 3/4", PLACA DE CARTÓN EN FORMA DE PANAL DE 3/4" (HONEY COMB), ADHESIVO DE CONTACTO DE PRIMERA CALIDAD, MOLDURA PERIMETRAL DE ALUMINIO NATURAL MATE BOLEADO CON CORTES A 45°, PASADOR PARA MAMPARA CROMADO AMERICANO, HERRAJES DE ACERO INOXIDABLE, SOLDADURA, REMACHES. TORNILLERÍA, TAQUETES Y TODO LO NECESARIO PARA SU BUEN FUNCIONAMIENTO. | M2 | 27.11 | 6960.19
UM-HYC-PAP-00010 | SUMINISTRO Y COLOCACION DE PUERTA DE ACCESO DE ACERO PORCELANIZADO SOBRE LAMINA CAL. 24 DE 0.97 X 2.25MTS. VER ESPECIFICACIONES DE PLANO, INCLUYE; PERFIL TUBULAR CUADRADO GALVANIZADO CALIBRE 20 DE 1 1/4" X 3/4", PLACA DE CARTÓN EN FORMA DE PANAL DE 1 1/4" (HONEY COMB), ADHESIVO DE CONTACTO DE PRIMERA CALIDAD, MOLDURA PERIMETRAL DE ALUMINIO ANODIZADO NATURAL DE 1 1/2" CON CORTES A 45°, BISAGRAS DE ACERO INOXIDABLE, CHAPA PHILLIPS 550 Y TODO LO NECESARIO PARA SU BUEN FUNCIONAMIENTO. (PUERTA P1) | PZA | 11 | 10765.71
UM-HYC-VA-0010 | SUMINISTRO Y COLOCACIÓN DE VENTANA DE ALUMINIO ANODIZADO NATURAL DE 3" LÍNEA PESADA, SERÁ CORREDIZA, DE PROYECCIÓN O DE TIPO GUILLOTINA SEGÚN DETALLES Y ESPECIFICACIONES DEL PLANO, CON CRISTAL FILTRASOL DE 6MM EN CANCELERÍA EXTERIOR Y CRISTAL CLARO DE 6MM O ACRÍLICO ESMERILADO BLANCO DE 6MM EN CANCELERÍA INTERIOR, FIJADA CON TORNILLOS, TAQUETES Y REMACHES PARA FIJAR LAS HOJAS, SELLADO CON SILICÓN Y SELLADOR ACRÍLICO EN MARCOS. INCLUYE: JALADERAS, SEGUROS DE EMBUTIDO, PASADORES, BISAGRAS, CARRETILLAS, EMPAQUE DE VINIL, FELPA, MANO DE OBRA, EQUIPO, HERRAMIENTA Y TODO LO NECESARIO PARA SU BUEN FUNCIONAMIENTO. | M2 | 89.92 | 2635.87
UM-HYC-VA-0010B | SUMINISTRO Y COLOCACIÓN DE VENTANA DE ALUMINIO ANODIZADO NATURAL DE 3" LÍNEA PESADA, SERÁ FIJA SEGÚN DETALLES Y ESPECIFICACIONES DEL PLANO, CON CRISTAL FILTRASOL DE 6MM EN CANCELERÍA EXTERIOR Y CRISTAL CLARO DE 6MM O ACRÍLICO ESMERILADO BLANCO DE 6MM EN CANCELERÍA INTERIOR, FIJADA CON TORNILLOS, TAQUETES Y REMACHES PARA FIJAR LAS HOJAS, SELLADO CON SILICÓN Y SELLADOR ACRÍLICO EN MARCOS. INCLUYE: EMPAQUE DE VINIL, FELPA, MANO DE OBRA, EQUIPO, HERRAMIENTA Y TODO LO NECESARIO PARA SU BUEN FUNCIONAMIENTO. | M2 | 2.14 | 3147.6
| TOTAL CAPITULO 4: HERRERÍA Y CARPINTERÍA |  |  |  |  | 0
CAPITULO 5: INSTALACIONES
A) INSTALACIÓN HIDRO-SANITARIA
UM-IHS-RS-0010 | REGISTRO SANITARIO DE 40X60CM Y HASTA 1.05 M INTERIOR, FORJADO CON TABICÓN PESADO DE 10X14X28, APLANADO INTERIOR Y EXTERIOR CON MORTERO CEM-ARENA 1:3, ACABADO PULIDO EN EL INTERIOR Y FINO EN EXTERIOR, CON TAPA DE 8CM DE ESPESOR DE CONCRETO F'C=150 KG/CM2 ACABAO RAYADO, CON MARCO Y CONTRAMARCO A BASE DE ÁNGULO DE 1 1/4", 1" X 3/16" Y REFORZADA CON VARILLAS DE 3/8", PISO DE 10 CM DE ESPESOR DE CONCRETO Y COLADA CON CONCRETO F'C=150 KG/CM2, CON FORMACION DE MEDIA CAÑA. INCLUYE: EXCAVACIÓN, RELLENO, EMBOQUILLADO DE TUBERIA EN PARED DE REGISTRO, MATEIALES, ACARREOS, MANO DE OBRA, EQUIPO Y HERRAMIENTA. | PZA | 1 | 1727.63
UM-IHS-RAP-0010 | REGISTRO DE AGUAS PLUVIALES DE 40X60CM Y HASTA 1.05 M INTERIOR, FORJADO CON TABICÓN PESADO DE 10X14X28, APLANADO INTERIOR Y EXTERIOR CON MORTERO CEM-ARENA 1:3, ACABADO PULIDO EN EL INTERIOR Y FINO EN EXTERIOR, CON TAPA DE 8CM DE ESPESOR DE CONCRETO F'C=150 KG/CM2 ACABAO RAYADO, CON MARCO Y CONTRAMARCO A BASE DE ÁNGULO DE 1 1/4", 1" X 3/16" Y REFORZADA CON VARILLAS DE 3/8", PISO DE 10 CM DE ESPESOR DE CONCRETO Y COLADA CON CONCRETO F'C=150 KG/CM2, CON FORMACION DE MEDIA CAÑA. INCLUYE: EXCAVACIÓN, RELLENO, EMBOQUILLADO DE TUBERIA EN PARED DE REGISTRO, MATEIALES, ACARREOS, MANO DE OBRA, EQUIPO Y HERRAMIENTA. | PZA | 2 | 1727.63
UM-IHS-RV-0010A | REGISTRO PARA VÁLVULA DE 50X30X40 CM INTERIOR, FORJADO CON TABICON PESADO DE 10X14X28, APLANADO INTERIOR Y EXTERIOR CON MORTERO CEM-ARENA 1:3 ACABADO FINO, TAPA DE 8CM DE ESPESOR DE CONCRETO F'C=150 KG/CM2 ACABAO RAYADO, CON MARCO Y CONTRAMARCO A BASE DE ÁNGULO DE 1 1/4", 1" X 3/16" Y REFORZADA CON VARILLAS DE 3/8", PISO DE 10 CM DE ESPESOR DE CONCRETO Y COLADA CON CONCRETO F'C=150 KG/CM2, CON FORMACION DE MEDIA CAÑA. INCLUYE: EXCAVACIÓN, RELLENO, EMBOQUILLADO DE TUBERIA EN PARED DE REGISTRO, MATEIALES, ACARREOS, MANO DE OBRA, EQUIPO Y HERRAMIENTA. | PZA | 1 | 935.66
UM-IHS-SS-0010 | SALIDA SANITARIA DE 4" CON TUBERIA DE PVC SANITARIO REFORZADO, INCLUYE: CONEXIONES, TUBERIAS DE PVC DE 4", HERRAJES NECESARIOS Y DEMÁS MATERIALES, HERRAMIENTAS, MANO DE OBRA, PRUEBAS, RANURAS, RESANES Y TODO LO NECESARIO PARA SU BUEN FUNCIONAMIENTO. LIMPIEZA DEL ÁREA DE TRABAJO. | SAL | 10 | 573.08
UM-IHS-SS-0020 | SALIDA SANITARIA DE 2" CON TUBERIA DE PVC SANITARIO REFORZADO, INCLUYE: CONEXIONES, TUBERIAS DE PVC DE 2" Y 4", MATERIALES, HERRAMIENTAS, MANO DE OBRA, PRUEBAS, RANURAS, RESANES Y TODO LO NECESARIO PARA SU BUEN FUNCIONAMIENTO. LIMPIEZA DEL ÁREA DE TRABAJO. | SAL | 5 | 280.05
UM-IHS-SH/PPR-0010 | SALIDA HIDRAULICA (LAVABO, WC Y FREGADERO), INCLUYE: TUBERIA CLASE 16 TUBOPLUS DE 1/2" Y 3/4", CONEXIONES (CODOS, YEES, TEES, CONECTORES), MATERIALES MENORES, HERRAMIENTA, MANO DE OBRA, PRUEBA DE HERMETICIDAD CON DURACIÓN MINIMA DE 3 HRS, RANURAS, RESANES Y TODO LO NECESARIO PARA SU BUEN FUNCIONAMIENTO. LIMPIEZA DEL ÁREA DE TRABAJO. | SAL | 19 | 600.87
UM-IHS-LA/PPR-0100 | SUMINISTRO, INSTALACIÓN Y CONEXIÓN DE LÍNEA DE ALIMENTACIÓN HIDRAULICA CON TUBO DE POLIPROPILENO COPÓLIMERO RANDOM (PP-R) DE 50MM (2" INT), INCLUYE: TRAZO, EXCAVACIÓN, TENDIDO DE TUBO, RELLENO COMPACTADO, CONEXIONES, HERRAMIENTA, MANO DE OBRA, PRUEBA HIDROSTÁTICA Y TODO LO NECESARIO PARA SU BUEN FUNCIONAMIENTO. LIMPIEZA DEL ÁREA DE TRABAJO. | ML | 25 | 236
UM-IHS-LA/PVC-0114 | SUMINISTRO, INSTALACIÓN Y CONEXIÓN DE LÍNEA DE ALIMENTACIÓN HIDRAULICA CON TUBO DE POLIPROPILENO COPÓLIMERO RANDOM (PP-R) DE 40MM (1 1/4" INT), INCLUYE: TRAZO, EXCAVACIÓN, TENDIDO DE TUBO, RELLENO COMPACTADO, CONEXIONES, HERRAMIENTA, MANO DE OBRA, PRUEBA HIDROSTÁTICA Y TODO LO NECESARIO PARA SU BUEN FUNCIONAMIENTO. LIMPIEZA DEL ÁREA DE TRABAJO. | ML | 5 | 298.88
UM-IHS-CAP-0010 | SUMINISTRO Y COLOCACIÓN CANALÓN DE AGUA PLUVIAL DE PVC DE 31x29 CM CON BAJADA DE AGUA DE Ø6 (150MM), SUJETADO @ 40CM AL PUNTAL P-1 (SEGÚN LAS ESPECIFICACIONES DEL PLANO). INCLUYE: COMPONENTES, ACARREOS, INSTALACIÓN, PRUEBAS, MANO DE OBRA, EQUIPO, HERRAMIENTA Y TODO LO NECESARIO PARA SU CORRECTA INSTALACIÓN. | LOTE | 4 | 5872
UM-IHS-VE/PVC-0010 | SUMINISTRO E INSTALACIÓN DE VÁLVULA DE ESFERA DESMONTABLE DE 50MM (2"INT) DEL SISTEMA DE TUBOPLUS. INCLUYE: SUMINISTRO, ACARREOS, INSTALACIÓN, PRUEBAS, MANO DE OBRA, EQUIPO Y HERRAMIENTA. | PZ | 2 | 1238.11
UM-IHS-TS-0010 | SUMINISTRO Y TENDIDO DE TUBO SANIT. PVC REFORZADO DE 100 MM (4") DE DIAMETRO. INCLUYE: CONEXIÓN A REGISTROS DE LA LINEA DE DRENAJE, CODOS, COPLES, YEES, TEES, TRAZO, EXCAVACIÓN, CAMA DE ARENA, RELLENO CON MATERIAL PRODUCTO DE EXCAVACIÓN, COMPACTACIÓN, MATERIALES MENORES, PRUEBAS Y TODO LO NECESARIO PARA SU CORRECTO FUNCIONAMIENTO. | ML | 28 | 237.42
UM-IHS-TV-0010 | SUMINISTRO E INSTALACÓN DE TUBO DE VENTILACIÓN PARA LINEA SANITARIA CON TUBO DE PVC SANITARIO REFORZADO DE 2" HASTA 50 CM SOBRE EL NIVEL DE LA AZOTEA, INCLUYE: TUBERIA DE PVC, CONEXIONES, MATERIALES MENORES, HERRAMIENTA, MANO DE OBRA, RANURAS, RESANES Y TODO LO NECESARIO PARA SU BUEN FUNCIONAMIENTO. | PZA | 2 | 385.17
UM-IHS-CL-0030 | SUMINISTRO Y COLOCACIÓN DE COLADERA PARA PISO INTERIOR EGO INTELIGENTE ECO 8401, MARCO (10X10 CM) Y REJILLA DE ACERO INOXIDABLE O SIMILAR. CUERPO CON VÁLVULA ANTIRRETORNO TIPO CONTRAPESO DE PVC, INCLUYE: MANO DE OBRA Y TODO LO NECESARIO PARA SU BUEN FUNCIONAMIENTO. | PZA | 6 | 843.73
UM-IHS-TR-01 | SUMINISTRO Y COLOCACIÓN DE TAPON DE REGISTRO HEMBRA MARCA DAVINCHI-ME MODELO 488933 DE COBRE ACABADO: SEMI BRLLANTE DIAMETRO: 100 mm (4"). INCLUYE: SUMINISTRO, INSTALACIÓN, PRUEBA Y TODO LO NECESARIO PARA SU CORRECTO FUNCIONAMIENTO. | PZA | 2 | 684.62
UM-IHS-LV-0030 | SUMINISTRO E INSTALACIÓN DE LAVABO CERÁMICO LC 010 COLOR BLANCO DE SOBREPONER EN MESETA CON UNA PERFORACION Y CON REBOSADERO MARCA TECNOBATH O SIMILAR. INCLUYE: MEZCLADORA DE MONOMANDO PARA LAVABO DECO PROYECTA MO8-DC-02 MARCA HELVEX, PERIMETRO SELLADO CON SILICÓN ACÉTICO CON FUNGICIDA, HERRAMIENTA, MANO DE OBRA Y TODO LO NECESARIO PARA SU BUEN FUNCIONAMIENTO. | PZA | 6 | 4847.75
UM-IHS-MG-0020 | SUMINISTRO Y COLOCACION DE MIGITORIO SECO MOJAVE COLOR BLANCO CON SISTEMA TDS2 (TECNOLOGÍA DRENA Y SELLA DE DOBLE ESFERA) MARCA HELVEX O SIMILAR, INCLUYE: PIJAS Y UNA LLAVE DE RESORTE CROMADA, PRUEBAS Y TODO LOS MATERIALES PARA SU CORRECTA FIJACIÓN Y FUNCIONAMIENTO. | PZA | 3 | 6867.95
UM-IHS-WC-0010 | SUMINISTRO E INSTALACIÓN DE WC INODORO, TAZA Y TANQUE CON ASIENTO Y TAPA MODELO AUSTRAL DE PALANCA CON SISTEMA DE DESCARGA TURVEX CON SIFÓN JET, GRADO ECOLÓGICO, MARCA HELVEX O SIMILAR. INCLUYE: JUNTA PROHEL, KIT DE TORNILLO-PIJAS DE ACERO INOXIDABLE, PERIMETRO SELLADO CON SILICÓN ACÉTICO CON FUNGICIDA, HERRAMIENTA, MANO DE OBRA Y TODO LO NECESARIO PARA SU BUEN FUNCIONAMIENTO. | PZA | 8 | 3488.54
B) INSTALACIÓN ELÉCTRICA, RED Y ALARMAS
UM-IEL-LC-0010 | SALIDA PARA LUMINARIA, CONTACTO, EXTRACTOR, APAGADOR Y TIMBRE, CON TUBERIA CONDUIT DE PVC TIPO PESADO DE 13, 19 Y 25 MM, CON UN DESARROLLO DE 4.0 M, CHALUPA Y CAJA REGISTRO DE PVC REFORZADO DE 13 Y 19 MM, INCLUYE: CONECTOR Y CONTRA, RANURAS Y RESANES EN MUROS, GUÍAS DE ACERO GALVANIZADO C.14, OMEGA DE VARILLA DE 3/8" PARA VENTILADOR Y TODO LO NECESARIO PARA SU CORRECTA EJECUCIÓN (VER PLANO ELÉCTRICO). | SAL | 78 | 627.41
UM-IEL-LC/EXP-0010 | SALIDA PARA LUMINARIA Y VENTILADOR DE REGISTRO Y TAPA CONDUIT PVC TIPO PESADO DE 3" X 3", TUBERIA CONDUIT PVC TIPO PESADO DE 13 Y 19 MM, FIJADA A LA ESTRUCTURA MEDIANTE UNICANAL Y ABRAZADERA A DISTANCIA ADECUADO, CAJA REGISTRO , CONDULET CON ROSCA INTERIOR, MONITOR Y CONTRA., INCLUYE: TUBERÍA CONDUIT PVC TIPO PESADO 13 O 19 MM, TUBERÍA CONDUIT PVC FLEXIBLE DE 3/8" A LAMPARAS, COPLES, CONECTORES, CURVAS, CONDULET, TAPAS CIEGAS, GUIAS DE ACERO GALVANIZADO C.14 UNICANAL 2"X2", ABRAZADERAS PARA RIEL UNICANAL DE 16 O 21 MM, ESPARRAGOS DE 5/16", DOBLE TUERCA, RONDANA PLANA, RONDANA DE PRESIÓN DE 5/16" O ABRAZADERA UÑA SOLERA PARA FIJACIÓN A ESTRUCTURA METALICA, ELEVACIONES Y TODO LO NECESARIO PARA SU CORRECTA EJECUCION (VER PLANO ELÉCTRICO). | SAL | 74 | 1133.9
UM-IEL-VE-0010 | SALIDA PARA VENTILADOR DE TECHO, CON CAJA DE REGISTRO DE PVC DE 19 MM., SUMINISTRO Y COLOCACION DE TUBO CONDUIT PVC TIPO PESADO DE 13 Y 19 MM., INCLUYE:GUIAS DE ACERO GALVANIZADO C.14, OMEGA DE VARILLA DE 3/8" PARA FIJACIÓN Y TODO LO NECESARIO PARA SU CORRECTA EJECUCION (VER PLANO ELECTRICO). | SAL | 20 | 627.02
UM-IEL-AP-0010 | SALIDA PARA APAGADOR SENCILLO O DE ESCALERA Y CONTROL DE VENTILADOR CON CHALUPA DE PVC. TUBO Y CONECTOR CONDUIT DE PVC. TIPO PESADO DE 13 MM., INCLUYE: RANURAS, RESANES EN MUROS, GUIAS DE ACERO GALVANIZADO C. 14 Y TODO LO NECESARIO PARA SU CORRECTA EJECUCIÓN Y FUNCIONAMIENTO (VER PLANO ELECTRICO). | SAL | 26 | 568.9
UM-IEL-AP-0010A | SALIDA PARA APAGADOR SENCILLO O DE ESCALERA Y CONTROL DE VENTILADOR CON CHALUPA DE PVC. TUBO Y CONECTOR CONDUIT DE PVC. TIPO PESADO DE 13 Y 19 MM, CAJA PVC Y CONECTOR PARA CAMBIO A TUBERIA EXPUESTA, TUBERIA CONDUIT PVC PESADO DE 13 Y 19 MM, MONITOR Y CONTRA, INCLUYE: RANURAS, RESANES EN MUROS, GUIAS DE ACERO GALVANIZADO C. 14, Y TODO LO NECESARIO PARA SU CORRECTA EJECUCIÓN Y FUNCIONAMIENTO (VER PLANO ELECTRICO). | SAL | 29 | 700.3
UM-IEL-SR-0010 | SALIDA PARA RED, TELÉFONO, SISTEMA DE ALARMA, CÁMARA Y CAÑON PROYECTO EN MUROS Y PISOS, CON TUBERÍA CONDUIT DE PVC TIPO PESADO DE 13, 19 Y 25 MM. CON UN DESARROLLO DE 4 M, CHALUPA DE PVC DE 3/4" INCLUYE: RANURAS Y RESANES Y TODO LO NECESARIO PARA SU CORRECTA EJECUCIÓN (VER PLANO ELÉCTRICO). | SAL | 1 | 588.76
UM-IEL-32LTLLED2282V40B | SUMINISTRO Y COLOCACIÓN DE LUMINARIA SUSPENDIDA, LAMPARA MONTISI V 32W, LUZ BLANCA, BASE G5 TECNOLITE (32LTLLED2282V40B) O SIMILAR, INCLUYE: CABLEADO AL TABLERO CON CONDUCTOR CALIBRE No. 12 AWG. TIPO THW. MARCA CONDUMEX, 2 PZ VARILLA ROSCADA DE 1/4" PARA SUJECIÓN, ABRAZADERA TIPO TRAPECIO "U", TUERCAS Y RONDANAS, CONEXIONES, APAGADORES, MISCELÁNEOS, PRUEBAS Y TODO LO NECESARIO PARA SU BUEN FUNCIONAMIENTO. | PZA | 66 | 2417.8
UM-IEL-CDP127 | SUMINISTRO Y COLOCACIÓN DE CONTACTOS DOBLES TIPO DÚPLEX POLARIZADOS, CON POLO DE TIERRA FISICA A 127 VOLTS, MARCA BITICINO MODELO MODUS O SIMILAR. INCLUYE: TAPA REALZADA, CABLEADO, CONDUCTOR CALIBRE No. 10 AWG. TIPO THW. MARCA CONDUMEX, CONEXIONES, PRUEBAS Y MISCELÁNEOS. | PZA | 11 | 608.18
UM-IEL-CDP12720A | SUMINISTRO Y COLOCACIÓN DE CONTACTO DÚPLEX POLARIZADOS A 20 AMPERES, CON POLO DE TIERRA FISICA A 127 VOLTS, MARCA LEVITÓN MODELO S01-CR20-IS O SIMILAR. INCLUYE: TAPA REALZADA, CABLEADO, CONDUCTOR CALIBRE No. 10 AWG. TIPO THW. MARCA CONDUMEX, CONEXIONES, PRUEBAS Y MISCELÁNEOS. | PZA | 10 | 688.07
UM-IEL-VEC961 | SUMINISTRO E INSTALACIÓN DE VENTILADOR DE TECHO MODELO VEC961 MARCA SUPREME V.E.C. PREMIUN, DE 56" CON 3 ASPAS EN ACERO COLOR BLANCO, DE 5 VELOCIDADES, 127 VOLTS, 60 HZ, 90 WATTS DE CONSUMO O SIMILAR. INCLUYE: CABLEADO CON CONDUCTOR CALIBRE 12 AWG THW MARCA CONDUMEX, CONTROL DE VENTILADOR, CONEXIÓN, MISCELANEOS Y PRUEBAS. | PZA | 22 | 2013.61
UM-IEL-TAP-0010 | SUMINISTRO Y COLOCACIÓN DE TAPAS MARCA STEREN PARA SALIDAS DE EQUIPO DE CÓMPUTO CON SALIDA RJ45 DE UN PUERTO O SIMILAR. INCLUYE: CABLE UTP CATEGORIAS 6 MARCA CONDUMEX O AVAYA, RJ45 DESDE LA SALIDA DE RED AL CONCENTRADOR DEJANDO PUNTAS DE 2.50 M., MANO DE OBRA Y TODO LO NECESARIO PARA SU CORRECTA INSTALACIÓN. | PZ | 1 | 839.64
UM-IEL-HDMI-0010 | SALIDA DE HDMI POR MURO EN PLANTA BAJA Y ALTA, CON TUBO CONDUIT PVC TIPO PESADO DE 25 MM., CAJA DE REGISTRO GALVANIZADO DE 25 MM., INCLUYE: CABLES HDMI 15M MACHO-MACHO, PLACA DE PARED HDMI HEMBRA-HEMBRA (STARTTECH), CURVAS, TAPAS, SOBRETAPAS GALV., Y TODO LO NECESARIO PARA SU CORRECTA EJECUCION. | SAL | 9 | 2581.49
UM-IEL-CC4/0-2/0 | SUMINISTRO Y COLOCACION DE CONDUCTOR CUADRUPLEX AI-XLP 90°C, 600V DE ALUMINIO DURO Y AISLAMIENTO XLP (3X2AWG + 1X4AWG) MARCA VIAKON, VULCANEL O SIMILAR. INCLUYE: CONECTOR MULTIPLE MECÁNICO BZ44 DE 4 VIAS 600V PARA INTERCONEXIÓN DE CABLEADO EN REGISTRO, LIMPIEZA CON SOLVENTE DIELECTRICO, CABLEADO, CONEXIONES, MISCELANEOS Y PRUEBAS. | ML | 82.7 | 16.04
UM-IEL-CD2 | SUMINISTRO Y COLOCACION DE CABLE DESNUDO PARA TIERRA FISICA CALIBRE No. 4 AWG. DE COBRE SEMIDURO CLASE A (DE 7 HILOS) MARCA, CONDUMEX O SIMILAR. INCLUYE:CONECTOR MULTIPLE MECÁNICO BZ44 DE 4 VIAS 600V PARA INTERCONEXIÓN DE CABLEADO EN REGISTRO, LIMPIEZA CON SOLVENTE DIELECTRICO, CABLEADO, CONEXIONES, MISCELANEOS Y PRUEBAS. | ML | 82.7 | 128.09
UM-IEL-TE-0040 | SUMINISTRO Y TENDIDO DE TUBERIA TIPO PAD 3" DE DIÁMETRO LISO RD 17, INCLUYE: CONEXIÓN, UNION A REGISTRO, MATERIALES, MANO DE OBRA, EQUIPO, HERRAMIENTA Y TODO LO NECESARIO PARA SU CORRECTA EJECUCIÓN. UNIDAD DE OBRA TERMINADA. | ML | 70.7 | 109.46
UM-IEL-TE-0020 | SUMINISTRO Y TENDIDO DE TUBO CONDUIT PVC 2" DE DIÁMETRO TIPO PESADO PARA A LA RED, INCLUYE: CONEXIÓN, UNION A REGISTRO, MATERIALES, MANO DE OBRA, EQUIPO, HERRAMIENTA Y TODO LO NECESARIO PARA SU CORRECTA EJECUCIÓN. | ML | 5 | 69.1
UM-IEL-TF-0010A | SUMINISTRO Y COLOCACION DE VARILLA COOPERWELD DE 5/8"X 3 MTS, O SIMILAR, HINCADO DENTRO DE REGISTRO ELECTRICO, INCLUYE: SOLDADURA EXOTERMICA CADWEL No. 90, POLVO QUIMICO GEM, CONEXIÓN TIPO GT HERRAMIENTA Y TODO LO NECESARIO PARA SU CORRECTA EJECUCION. | PZA | 3 | 843.87
UM-IEL-REI-6060 | REGISTRO ELÉCTRICO INTERIOR DE 60 X 60 CM. DE MEDIDAS INTERIORES Y 80CM DE PROFUNDIDAD, A BASE DE MUROS DE TABICÓN DE CONCRETO DE 10X14X28 CMS. ASENTADO CON MEZCLA DE CEMENTO ARENA EN PROPORCIÓN DE 1:5, DE 1 CM. DE ESPESOR, APLANADO ACABADO PULIDO EN INTERIOR, PISO CON FILTRO DE GRAVA DE 10 CMS. DE ESPESOR; TAPA EXPLORABLE DE CONCRETO DE 6 CMS.DE ESPESOR, DE CONCRETO HECHO EN OBRA DE F'C=250 KG/CM2 A BASE DE MARCO Y CONTRAMARCO PREFABRICADO DE ÁNGULO DE FIERRO DE 1/8 X 1” REFORZADA CON VARILLA DE 3/8” A CADA 17 CM, ACABADO DE ACUERDO AL TIPO DE LOSETA , INCLUYE: TRAZO, NIVELACIÓN, EXCAVACIÓN, TODOS LOS MATERIALES NECESARIOS, ACARREOS EN CARRETILLA A 10 MTS., DESPERDICIOS, LIMPIEZA, MANO DE OBRA, EQUIPO Y HERRAMIENTA. | PZA | 1 | 1980.21
UM-IEL-REET-1010 | REGISTRO ELÉCTRICO EXTERIOR TIPO BANCA DE 100 X 1000 CM DE MEDIDAS INTERIORES Y 100 CM DE PROFUNDIDAD Y CON ALTURA MINIMA DE TAPA DE 0.45 MTS DE N.P.T; A BASE DE MUROS DE TABICÓN DE 10X14X28 CM. ASENTADO CON MEZCLA DE CEMENTO ARENA EN PROPORCIÓN DE 1:5, DE 1 CM. DE ESPESOR, APLANADO ACABADO PULIDO EN INTERIOR Y ACABADO FINO EN EXTERIOR, PISO CON FILTRO DE GRABA DE 3/4” DE 10 CMS. DE ESPESOR, TAPA EXPLORABLE DE CONCRETO DE 8 CM DE ESPESOR REFORZADA CON VARILLA DEL 3/8" A CADA 20 CM EN AMBOS SENTIDOS, COLADA CON CONCRETO HECHO EN OBRA DE F'C=250 KG/CM2, INCLUYE: TRAZO, NIVELACIÓN, EXCAVACIÓN, TODOS LOS MATERIALES NECESARIOS, ACARREOS EN CARRETILLA A 10 MTS., DESPERDICIOS, LIMPIEZA, MANO DE OBRA, EQUIPO Y HERRAMIENTA. | PZA | 3 | 3119.52
UM-IEL-RRETC668 | REGISTRO DE RED EXTERIOR TIPO BANCA DE 60 X 60 CM. DE MEDIDAS INTERIORES Y 80 CM DE PROFUNDIDAD, A BASE DE MUROS DE TABICÓN DE CONCRETO DE 10X14X28 CMS. ASENTADO CON MEZCLA DE CEMENTO ARENA EN PROPORCIÓN DE 1:5, DE 1 CM. DE ESPESOR, APLANADO ACABADO PULIDO EN INTERIOR Y ACABADO FINO EN EXTERIOR, PISO DE CONCRETO F'C=150 KG/CM2 DE 10 CMS. DE ESPESOR; TAPA EXPLORABLE DE CONCRETO DE 6 CMS.DE ESPESOR REFORZADA CON VARILLAS DE 3/8” A CADA 17 CM EN AMBOS SENTIDOS, DE CONCRETO HECHO EN OBRA DE F'C=250 KG/CM2, INCLUYE: TRAZO, NIVELACIÓN, EXCAVACIÓN, TODOS LOS MATERIALES NECESARIOS, ACARREOS EN CARRETILLA A 10 MTS., DESPERDICIOS, LIMPIEZA, MANO DE OBRA, EQUIPO Y HERRAMIENTA. | PZA | 1 | 2167.29
UM-IEL-EN5030150 | ENCOFRADO PARA TUBERÍA SUBTERRANEA ELÉCTRICA O DE RED DE 50 CM DE ANCHO Y 30 CM DE ALTURA, CON CONCRETO HIDRÁULICO F´C=150KG/CM2, INCLUYE: TRAZO, EXCAVACIÓN DE CEPA DE 50X80 CM, CAMA DE ARENA DE 10 CM DE ESPESOR PARA TENDIDO DE TUBERIA, SEPARADORES DE PVC PARA DUCTOS SUBTERRANEOS A CADA 1.50 M; DE ACUERDO AL DIAMETRO DE LA TUBERÍA, RELLENO COMPACTADO CON BAILARINA PARA CUBRIR EL ENCOFRADO, MATERIAL, MANO DE OBRA, EQUIPO, HERRAMIENTA Y TODO LO NECESARIO PARA SU CORRECTA EJECUCIÓN | ML | 70.7 | 228.66
| TOTAL CAPITULO 5: INSTALACIONES |  |  |  |  | 0
CAPITULO 6: OBRA EXTERIOR
UM-OE-FI-0020 | FIRME DE CONCRETO HIDRÁULICO F´C=250KG/CM2. DE 10 CMS. DE ESPESOR REFORZADO CON MALLA ELECTROSOLDADA 66/10-10, ACABADO ESTAMPADO, INCLUYE: TRAZO, NIVELACION, EXCAVACION, RELLENO, COMPACTACIÓN CON MEDIOS MECÁNICOS: BAILARINA Y AGUA, CIMBRA, TRASLAPES DE MALLA DE 10 CMS. COLADO, CURADO DURANTE 7 DIAS (3 VECES AL DIA), DESCIMBRADO, MANO DE OBRA, HERRAMIENTA Y MATERIALES. | M2 | 27 | 565.86
UM-CIM-ME-0020 | MURETE DE ENRASE EN CIMENTACIÓN CON BLOCK PESADO DE 10X14X28 CMS. ASENTADO CON MORTERO CEMENTO-ARENA 1:3 DE 14 CM. DE ESPESOR, TRABAJO TERMINADO. | M2 | 12 | 384.64
| TOTAL CAPITULO 6: OBRA EXTERIOR |  |  |  |  | 0
| SUBTOTAL |  |  |  |  | 0
| I.V.A. 16.00% |  |  |  |  | 0
| TOTAL DEL PRESUPUESTO |  |  |  |  | 0